## Roles
class_code | epc | class_name_ja | name_en | name_ja | description_ja | get | set | unit | format | status | candidate_role | role | comment | _is_new | _mra_changed
0x0000 | 0x80 | スーパークラス | Operation status | 動作状態 | ON/OFFの状態を示す | required | optional | [6 empty] | FALSE | FALSE
0x0000 | 0x81 | スーパークラス | Installation location | 設置場所 | 設置場所を示す | required | required |  |  |  |  | setting | Migrated from ha-core's static ENTITY_CATEGORY_EPCS table. | FALSE | FALSE
0x0000 | 0x82 | スーパークラス | Standard version information | 規格Version情報 | 対応するAPPENDIXのリリース番号を示す | required | notApplicable | [6 empty] | FALSE | FALSE
0x0000 | 0x83 | スーパークラス | Identification number | 識別番号 | オブジェクトを固有に識別する番号 | optional | notApplicable | [6 empty] | FALSE | FALSE
0x0000 | 0x84 | スーパークラス | Measured instantaneous power consumption | 瞬時消費電力計測値 | 機器の瞬時消費電力をWで示す | optional | notApplicable | W | uint16 |  | instantaneous | instantaneous | Migrated from ha-core's legacy name-based fast-poll heuristic. | FALSE | FALSE
0x0000 | 0x85 | スーパークラス | Measured cumulative electric energy consumption | 積算消費電力量計測値 | 機器の積算消費電力量を0.001kWhで示す | optional | notApplicable | kWh | uint32 |  |  |  |  | FALSE | FALSE
0x0000 | 0x86 | スーパークラス | Manufacturer's fault code | メーカ異常コード | 各メーカ独自の異常コードを示す | optional | notApplicable |  |  |  | status |  |  | FALSE | FALSE
0x0000 | 0x87 | スーパークラス | Current limit setting | 電流制限設定 | 電流制限の設定値を示す(0～100%) | optional | optional | % | uint8 |  | setting | setting | Migrated from ha-core's static ENTITY_CATEGORY_EPCS table. | FALSE | FALSE
0x0000 | 0x88 | スーパークラス | Fault status | 異常発生状態 | 何らかの異常(センサトラブル等)の発生状況を示す | required | notApplicable |  |  |  | status | status | Migrated from ha-core's static ENTITY_CATEGORY_EPCS table. | FALSE | FALSE
0x0000 | 0x89 | スーパークラス | Fault description | 異常内容 | 異常内容 | optional | notApplicable |  |  |  | status | status | Migrated from ha-core's static ENTITY_CATEGORY_EPCS table. | FALSE | FALSE
0x0000 | 0x8A | スーパークラス | Manufacturer code | 会員ID/メーカコード | 3バイトで指定 | required | notApplicable | [6 empty] | FALSE | FALSE
0x0000 | 0x8B | スーパークラス | Business facility code | 事業場コード | 3バイトの事業場コードで指定 | optional | notApplicable | [6 empty] | FALSE | FALSE
0x0000 | 0x8C | スーパークラス | Product code | 商品コード | ASCIIコードで指定 | optional | notApplicable | [6 empty] | FALSE | FALSE
0x0000 | 0x8D | スーパークラス | Production number | 製造番号 | ASCIIコードで指定 | optional | notApplicable | [6 empty] | FALSE | FALSE
0x0000 | 0x8E | スーパークラス | Production date | 製造年月日 | 4バイトで指定 | optional | notApplicable | [6 empty] | FALSE | FALSE
0x0000 | 0x8F | スーパークラス | Power-saving operation setting | 節電動作設定 | 機器の節電動作状態を示す | optional | optional | [6 empty] | FALSE | FALSE
0x0000 | 0x93 | スーパークラス | Remote control setting | 遠隔操作設定 | 公衆回線を介した操作か否かを示す。(0x41、0x42)通信回線の状態が正常か否かを示す。(0x61、0x62) | optional | optional |  |  |  |  | setting | Migrated from ha-core's static ENTITY_CATEGORY_EPCS table. | FALSE | FALSE
0x0000 | 0x97 | スーパークラス | Current time setting | 現在時刻設定 | 現在時刻HH：MM | optional | optional |  |  |  |  | setting | Migrated from ha-core's static ENTITY_CATEGORY_EPCS table. | FALSE | FALSE
0x0000 | 0x98 | スーパークラス | Current date setting | 現在年月日設定 | 現在年月日YYYY：MM：DD | optional | optional |  |  |  |  | setting | Migrated from ha-core's static ENTITY_CATEGORY_EPCS table. | FALSE | FALSE
0x0000 | 0x99 | スーパークラス | Power limit setting | 電力制限設定 | 電力制限の設定値をWで示す | optional | optional | W | uint16 |  | setting | setting | Migrated from ha-core's static ENTITY_CATEGORY_EPCS table. | FALSE | FALSE
0x0000 | 0x9A | スーパークラス | Cumulative operating time | 積算運転時間 | 現在までの運転時間の積算値を単位1バイト、時間4バイトで示す | optional | notApplicable | [6 empty] | FALSE | FALSE
0x0000 | 0x9D | スーパークラス | Status change announcement property map | 状変アナウンスプロパティマップ | プロパティ数が15以下の場合はEPCを列挙、16以上の場合はビットマップで記述する。 | required | notApplicable | [6 empty] | FALSE | FALSE
0x0000 | 0x9E | スーパークラス | Set property map | Setプロパティマップ | プロパティ数が15以下の場合はEPCを列挙、16以上の場合はビットマップで記述する。 | required | notApplicable | [6 empty] | FALSE | FALSE
0x0000 | 0x9F | スーパークラス | Get property map | Getプロパティマップ | プロパティ数が15以下の場合はEPCを列挙、16以上の場合はビットマップで記述する。 | required | notApplicable | [6 empty] | FALSE | FALSE
0x0002 | 0xB0 | 防犯センサ | Detection threshold level | 検知閾値レベル設定 | 検知閾値レベルを８段階で指定 | optional | optional |  |  |  | setting | setting | Migrated from ha-core's static ENTITY_CATEGORY_EPCS table. | FALSE | FALSE
0x0002 | 0xB1 | 防犯センサ | Invasion occurrence status | 侵入発生状態 | 侵入の発生状況を示す | required | notApplicable | [6 empty] | FALSE | FALSE
0x0002 | 0xBF | 防犯センサ | Invasion occurrence status resetting | 侵入発生状態リセット設定 | 0x00を書き込むことにより、侵入発生状態をリセットする | notApplicable | optional |  |  |  | setting | setting | Migrated from ha-core's legacy EntityCategory table; reconfirmed by entity_category_review.xlsx. | FALSE | FALSE
0x0003 | 0xB1 | 非常ボタン | Emergency occurrence status | 非常発生状態 | 非常事態の発生状況を示す。 | required | notApplicable |  |  |  | status |  |  | FALSE | FALSE
0x0003 | 0xBF | 非常ボタン | Emergency occurrence status resetting | 非常発生状態リセット設定 | 0x00 を書き込むことにより、非常発生状態をリセットする。 | notApplicable | optional |  |  |  | setting | setting | Migrated from ha-core's legacy EntityCategory table; reconfirmed by entity_category_review.xlsx. | FALSE | FALSE
0x0007 | 0xB0 | 人体検知センサ | Detection threshold level | 検知閾値レベル設定 | 検知閾値レベルを８段階で指定 | optional | optional |  |  |  | setting | setting | Migrated from ha-core's static ENTITY_CATEGORY_EPCS table. | FALSE | FALSE
0x0007 | 0xB1 | 人体検知センサ | Human detection status | 人体検知状態 | 人体検知有無を示す | required | notApplicable | [6 empty] | FALSE | FALSE
0x0011 | 0xE0 | 温度センサ | Measured temperature value | 温度計測値 | 温度計測値を(0.1℃単位で)示す | required | notApplicable | Celsius | int16 |  |  |  |  | FALSE | FALSE
0x0012 | 0xE0 | 湿度センサ | Measured value of relative humidity | 相対湿度計測値 | 相対湿度計測値を%単位で示す。 | required | notApplicable | % | uint8 |  |  |  |  | FALSE | FALSE
0x0016 | 0xB0 | 風呂沸き上がりセンサ | Detection threshold level | 検知閾値レベル設定 | 検知閾値レベルを８段階で指定 | optional | optional |  |  |  | setting | setting | Migrated from ha-core's static ENTITY_CATEGORY_EPCS table. | FALSE | FALSE
0x0016 | 0xB1 | 風呂沸き上がりセンサ | Bath heating detection status | 風呂沸き上がり検知状態 | 風呂沸き上がり検知有無を示す | required | notApplicable | [6 empty] | FALSE | FALSE
0x001B | 0xE0 | CO2センサ | Measured value of CO2 concentration | CO2濃度計測値 | CO2濃度計測値をppmで示す | required | notApplicable | ppm | uint16 |  |  |  |  | FALSE | FALSE
0x001D | 0xB0 | VOCセンサ | Detection threshold level | 検知閾値レベル設定 | 検知閾値レベルを8段階で指定 | optional | optional |  |  |  | setting | setting | Migrated from ha-core's static ENTITY_CATEGORY_EPCS table. | FALSE | FALSE
0x001D | 0xB1 | VOCセンサ | VOC detection status | VOC 検知状態 | VOC 検知有無を示す | optional | notApplicable | [6 empty] | FALSE | FALSE
0x001D | 0xE0 | VOCセンサ | Measured value of VOC concentration | VOC 濃度計測値 | VOC 濃度計測値を ppm の単位で示す | required | notApplicable | ppm | uint16 |  |  |  |  | FALSE | FALSE
0x0022 | 0xE0 | 電力量センサ | Cumulative amounts of electric energy | 積算電力量計測値 | 積算電力量を0.001kWhで示す | required | notApplicable | kWh | uint32 |  |  |  |  | FALSE | FALSE
0x0022 | 0xE1 | 電力量センサ | Medium-capacity sensor instantaneous electric energy | 中容量センサ瞬時電力値計測値 | 瞬時電力値をWで示す | optional | notApplicable | W | int32 |  | specification | instantaneous | Migrated from ha-core's legacy name-based fast-poll heuristic. | FALSE | FALSE
0x0022 | 0xE2 | 電力量センサ | Small-capacity sensor instantaneous electric energy | 小容量センサ瞬時電力値計測値 | 瞬時電力値を0.1Wで示す | optional | notApplicable | W | int16 |  | specification | instantaneous | Migrated from ha-core's legacy name-based fast-poll heuristic. | FALSE | FALSE
0x0022 | 0xE3 | 電力量センサ | Large-capacity sensor instantaneous electric energy | 大容量センサ瞬時電力値計測値 | 瞬時電力値を0.1kWで示す | optional | notApplicable | kW | int16 |  | specification | instantaneous | Migrated from ha-core's legacy name-based fast-poll heuristic. | FALSE | FALSE
0x0022 | 0xE4 | 電力量センサ | Cumulative amounts of electric energy measurement log | 積算電力量計測履歴情報 | 積算電力量(0.001kWh)の計測結果履歴を、30分毎データを過去24時間で示す | optional | notApplicable | [6 empty] | FALSE | FALSE
0x0022 | 0xE5 | 電力量センサ | Effective voltage value | 実効電圧値計測値 | 実効電圧値をVで示す | optional | notApplicable | V | uint16 |  |  |  |  | FALSE | FALSE
0x0023 | 0xE0 | 電流センサ | Measured current value 1 | 電流値計測値1 | 電流値計測値をmAで示す | required_c | notApplicable | mA | uint32 |  |  |  |  | FALSE | FALSE
0x0023 | 0xE1 | 電流センサ | Rated voltage to be measured | 計測対象定格電圧値 | 電流センサ計測対象の定格電圧値 | optional | notApplicable | V | uint16 |  | specification | status | Migrated from ha-core's static ENTITY_CATEGORY_EPCS table. | FALSE | FALSE
0x0023 | 0xE2 | 電流センサ | Measured current value 2 | 電流値計測値2 | 電流値計測値をmAで示す | required_c | notApplicable | mA | int32 |  |  |  |  | FALSE | FALSE
0x00D0 | 0xE0 | 照度センサ | Measured illuminance value 1 | 照度計測値1 | 照度計測値を lux の単位で示す | required_c | notApplicable | lux | uint16 |  |  |  |  | FALSE | FALSE
0x00D0 | 0xE1 | 照度センサ | Measured illuminance value 2 | 照度計測値2 | 照度計測値を klux の単位で示す | required_c | notApplicable | klux | uint16 |  |  |  |  | FALSE | FALSE
0x0130 | 0x90 | 家庭用エアコン | ON timer-based reservation setting | ONタイマ予約設定 | 予約入/予約切を設定し、設定状態を取得する | optional | optional |  |  |  | setting | setting | Migrated from ha-core's legacy EntityCategory table; reconfirmed by entity_category_review.xlsx. | FALSE | FALSE
0x0130 | 0x91 | 家庭用エアコン | ON timer setting (time) | ONタイマ時刻設定値 | タイマ値HH:MMを設定し、設定状態を取得する | optional | optional |  |  |  | setting |  |  | FALSE | FALSE
0x0130 | 0x92 | 家庭用エアコン | ON timer setting (relative time) | ONタイマ相対時間設定値 | タイマ値HH:MMを設定し、更新された時間を取得する | optional | optional |  |  |  | setting |  |  | FALSE | FALSE
0x0130 | 0x94 | 家庭用エアコン | OFF timer-based reservation setting | OFFタイマ予約設定 | 予約入/予約切を設定し、設定内容を取得する | optional | optional |  |  |  | setting | setting | Migrated from ha-core's legacy EntityCategory table; reconfirmed by entity_category_review.xlsx. | FALSE | FALSE
0x0130 | 0x95 | 家庭用エアコン | OFF timer setting (time) | OFFタイマ時刻設定値 | タイマ値HH:MMを設定し、設定状態を取得する | optional | optional |  |  |  | setting |  |  | FALSE | FALSE
0x0130 | 0x96 | 家庭用エアコン | OFF timer setting (relative time) | OFFタイマ相対時間設定値 | タイマ値HH:MMを設定し、更新された時間を取得する | optional | optional |  |  |  | setting |  |  | FALSE | FALSE
0x0130 | 0xA0 | 家庭用エアコン | Air flow rate setting | 風量設定 | 風量レベルおよび風量自動状態を設定し、設定状態を取得する。風量レベルは8段階で指定 | required | required | [6 empty] | FALSE | FALSE
0x0130 | 0xA1 | 家庭用エアコン | Automatic control of air flow direction setting | 風向自動設定 | 風向き上下左右のAUTO/非AUTOを設定し、設定状態を取得する | optional | optional | [6 empty] | FALSE | FALSE
0x0130 | 0xA3 | 家庭用エアコン | Automatic swing of air flow setting | 風向スイング設定 | 風向スイングOFF/上下/左右/上下左右を設定し、設定状態を取得する | optional | optional | [6 empty] | FALSE | FALSE
0x0130 | 0xA4 | 家庭用エアコン | Air flow direction (vertical) setting | 風向上下設定 | 上下方向の風向きを5通りのパターンで設定し、設定状態を取得する | optional | optional | [6 empty] | FALSE | FALSE
0x0130 | 0xA5 | 家庭用エアコン | Air flow direction (horizontal) setting | 風向左右設定 | 左右方向の風向きを31通りのパターンで設定し、設定状態を取得する | optional | optional | [6 empty] | FALSE | FALSE
0x0130 | 0xAA | 家庭用エアコン | Special state | 特殊状態 | エアコンが特殊状態にあることを示す | optional | notApplicable | [6 empty] | FALSE | FALSE
0x0130 | 0xAB | 家庭用エアコン | Non-priority state | 非優先状態 | エアコンが非優先状態にあることを示す | optional | notApplicable | [6 empty] | FALSE | FALSE
0x0130 | 0xB0 | 家庭用エアコン | Operation mode setting | 運転モード設定 | 自動/冷房/暖房/除湿/送風/その他の運転モードを設定し、設定状態を取得する | required | required | [6 empty] | FALSE | FALSE
0x0130 | 0xB1 | 家庭用エアコン | Automatic temperature control setting | 温度自動設定 | AUTO/非AUTOを設定し、設定状態を取得する | optional | optional | [6 empty] | FALSE | FALSE
0x0130 | 0xB2 | 家庭用エアコン | Normal/highspeed/silent operation setting | 急速動作モード設定 | 通常運転/急速/静音を設定し、設定状態を取得する | optional | optional | [6 empty] | FALSE | FALSE
0x0130 | 0xB3 | 家庭用エアコン | Set temperature value | 温度設定値 | 温度設定値を設定し、設定状態を取得する | required | required | Celsius | uint8 |  |  |  |  | FALSE | FALSE
0x0130 | 0xB4 | 家庭用エアコン | Set value of relative humidity in dehumidifying mode | 除湿モード時相対湿度設定値 | 除湿モード時相対湿度設定値を設定し、設定状態を取得する | optional | optional | % | uint8 |  |  |  |  | FALSE | FALSE
0x0130 | 0xB5 | 家庭用エアコン | Set temperature value in cooling mode | 冷房モード時温度設定値 | 冷房モード時設定温度値を設定し、設定状態を取得する | optional | optional | Celsius | uint8 |  |  |  |  | FALSE | FALSE
0x0130 | 0xB6 | 家庭用エアコン | Set temperature value in heating mode | 暖房モード時温度設定値 | 暖房モード時設定温度値を設定し、設定状態を取得する | optional | optional | Celsius | uint8 |  |  |  |  | FALSE | FALSE
0x0130 | 0xB7 | 家庭用エアコン | Set temperature value in dehumidifying mode | 除湿モード時温度設定値 | 除湿モード時設定温度値を設定し、設定状態を取得する | optional | optional | Celsius | uint8 |  |  |  |  | FALSE | FALSE
0x0130 | 0xB8 | 家庭用エアコン | Rated power consumption | 定格消費電力値 | 冷房/暖房/除湿/送風の各運転モード時の定格消費電力 | optional | notApplicable |  |  |  | specification |  |  | FALSE | FALSE
0x0130 | 0xB9 | 家庭用エアコン | Measured value of current consumption | 消費電流計測値 | 消費電流計測値 | optional | notApplicable | A | uint16 |  |  |  |  | FALSE | FALSE
0x0130 | 0xBA | 家庭用エアコン | Measured value of room relative humidity | 室内相対湿度計測値 | 室内相対湿度計測値 | optional | notApplicable | % | uint8 |  |  |  |  | FALSE | FALSE
0x0130 | 0xBB | 家庭用エアコン | Measured value of room temperature | 室内温度計測値 | 室内温度計測値 | required | notApplicable | Celsius | int8 |  |  |  |  | FALSE | FALSE
0x0130 | 0xBC | 家庭用エアコン | Set temperature value of user remote control | ユーザリモコン温度設定値 | ユーザリモコン温度設定値 | optional | notApplicable | Celsius | uint8 |  |  |  |  | FALSE | FALSE
0x0130 | 0xBD | 家庭用エアコン | Measured cooled air temperature | 吹き出し温度計測値 | 吹き出し温度計測値 | optional | notApplicable | Celsius | int8 |  |  |  |  | FALSE | FALSE
0x0130 | 0xBE | 家庭用エアコン | Measured outdoor air temperature | 外気温度計測値 | 外気温度計測値 | optional | notApplicable | Celsius | int8 |  |  |  |  | FALSE | FALSE
0x0130 | 0xBF | 家庭用エアコン | Relative temperature setting | 相対温度設定値 | エアコン動作中、動作モードにおける目標温度値に対する相対温度設定値を設定し、設定内容を取得する | optional | optional | Celsius | int8 |  |  |  |  | FALSE | FALSE
0x0130 | 0xC0 | 家庭用エアコン | Ventilation function setting | 換気モード設定 | 換気の動作 (方向) を設定し、設定状態を取得する | optional | optional | [6 empty] | FALSE | FALSE
0x0130 | 0xC1 | 家庭用エアコン | Humidifier function setting | 加湿モード設定 | 加湿のモード設定ON/OFFを設定し、設定状態を取得する | optional | optional | [6 empty] | FALSE | FALSE
0x0130 | 0xC2 | 家庭用エアコン | Ventilation air flow rate setting | 換気風量設定 | 換気風量レベルを設定し、設定状態を取得する | optional | optional | [6 empty] | FALSE | FALSE
0x0130 | 0xC4 | 家庭用エアコン | Degree of humidification setting | 加湿量設定 | 加湿量レベルを設定し、設定状態を取得する | optional | optional | [6 empty] | FALSE | FALSE
0x0130 | 0xC6 | 家庭用エアコン | Mounted air cleaning method | 搭載空気清浄方法 | 空気清浄機能を実現するために搭載されている方法をビットマップで示す | optional | notApplicable | [6 empty] | FALSE | FALSE
0x0130 | 0xC7 | 家庭用エアコン | Air purifier function setting | 空気清浄機能モード設定 | 8バイトの配列で、実現方法ごとの空気清浄機能のON/OFFおよびその制御レベルを設定し、設定状態を取得する | optional | optional | [6 empty] | FALSE | FALSE
0x0130 | 0xC8 | 家庭用エアコン | Mounted air refresh method | 搭載リフレッシュ方法 | リフレッシュ機能を実現するために搭載されている方法をビットマップで示す | optional | notApplicable | [6 empty] | FALSE | FALSE
0x0130 | 0xC9 | 家庭用エアコン | Air refresher function setting | リフレッシュ機能モード設定 | 8バイトの配列で、実現方法ごとのリフレッシュ機能のON/OFFおよびその制御レベルを設定し、設定状態を取得する | optional | optional | [6 empty] | FALSE | FALSE
0x0130 | 0xCA | 家庭用エアコン | Mounted self-cleaning method | 搭載自己洗浄方法 | 自己洗浄機能を実現するために搭載されている方法をビットマップで示す | optional | notApplicable | [6 empty] | FALSE | FALSE
0x0130 | 0xCB | 家庭用エアコン | Self-cleaning function setting | 自己洗浄機能モード設定 | 8バイトの配列で、実現方法ごとの自己洗浄機能のON/OFFおよびその制御レベルを設定し、設定状態を取得する | optional | optional | [6 empty] | FALSE | FALSE
0x0130 | 0xCC | 家庭用エアコン | Special function setting | 特別運転モード設定 | 特別運転モードを設定し、設定状態を取得する | optional | optional | [6 empty] | FALSE | FALSE
0x0130 | 0xCD | 家庭用エアコン | Operation status of components | 内部動作状態 | エアコンの内部動作状態をビットマップで表現する | optional | notApplicable | [6 empty] | FALSE | FALSE
0x0130 | 0xCE | 家庭用エアコン | Thermostat setting override function | 強制サーモモード設定 | エアコンのサーモ設定を無視して運転するか否かを設定する | optional | optional | [6 empty] | FALSE | FALSE
0x0130 | 0xCF | 家庭用エアコン | Air purification mode setting | 空気清浄モード設定 | 空気清浄のモード設定ON/OFFを設定し、設定状態を取得する | optional | optional | [6 empty] | FALSE | FALSE
0x0130 | 0xD0 | 家庭用エアコン | Buzzer | ブザー | ブザー音を発生する | notApplicable | optional | [6 empty] | FALSE | FALSE
0x0133 | 0xA0 | 換気扇 | Set value of ventilation air flow rate | 換気風量設定 | 換気風量レベルおよび換気風量自動状態を設定。換気風量レベルを8段階で指定 | optional | optional | [6 empty] | FALSE | FALSE
0x0133 | 0xBF | 換気扇 | Ventilation Auto setting | 換気自動設定 | AUTO/非AUTO | optional | optional | [6 empty] | FALSE | FALSE
0x0134 | 0xA0 | 空調換気扇 | Set value of ventilation air flow rate | 換気風量設定 | 換気風量レベルおよび換気風量自動状態を設定。換気風量レベルを8段階で指定 | optional | optional | [6 empty] | FALSE | FALSE
0x0134 | 0xB0 | 空調換気扇 | Ventilation mode automatic setting | 換気モード自動設定 | AUTO/非AUTO | optional | optional | [6 empty] | FALSE | FALSE
0x0134 | 0xB1 | 空調換気扇 | Ventilation method setting | 換気方式設定 | 送風換気/空調換気の設定、設定状態を取得する | optional | optional | [6 empty] | FALSE | FALSE
0x0134 | 0xB2 | 空調換気扇 | Ventilation mode setting | 換気モード設定 | 普通換気/熱交換換気/冷房換気/暖房換気/除湿換気/加湿換気/その他換気の換気モードを設定し、設定状態を取得する | optional | optional | [6 empty] | FALSE | FALSE
0x0134 | 0xB3 | 空調換気扇 | Cooling / heating high-low setting | 冷暖強弱設定 | 冷暖強弱レベルを設定。冷暖強弱レベルを8段階で指定 | optional | optional | [6 empty] | FALSE | FALSE
0x0134 | 0xB4 | 空調換気扇 | Set value of room relative humidity | 室内相対湿度設定値 | 換気自動運転時の相対湿度設定値 | optional | optional | % | uint8 |  |  |  |  | FALSE | FALSE
0x0134 | 0xB9 | 空調換気扇 | Measured value of electric current consumption | 消費電流計測値 | 消費電流計測値を (0.1A単位で) 示す | optional | notApplicable | A | uint16 |  |  |  |  | FALSE | FALSE
0x0134 | 0xBA | 空調換気扇 | Measured value of room relative humidity | 室内相対湿度計測値 | 室内相対湿度計測値 | optional | notApplicable | % | uint8 |  |  |  |  | FALSE | FALSE
0x0134 | 0xBE | 空調換気扇 | Measured value of outdoor air temperature | 外気温度計測値 | 外気温度計測値を (1℃単位で) 示す | optional | notApplicable | Celsius | int8 |  |  |  |  | FALSE | FALSE
0x0134 | 0xBF | 空調換気扇 | Ventilation auto setting | 換気自動設定 | AUTO/非AUTO | optional | optional | [6 empty] | FALSE | FALSE
0x0134 | 0xC0 | 空調換気扇 | Measured value of CO2 concentration | CO2濃度計測値 | CO2濃度計測値をppmで示す | optional | notApplicable | ppm | uint16 |  |  |  |  | FALSE | FALSE
0x0134 | 0xC1 | 空調換気扇 | Smoke (cigarette) detection status | 煙 (タバコ) 検知状態 | 煙 (タバコ) 検知状況を示す | optional | notApplicable | [6 empty] | FALSE | FALSE
0x0134 | 0xC2 | 空調換気扇 | Pollution detection status | 汚れ検知状態 | 汚れ検知状況を示す | optional | notApplicable | [6 empty] | FALSE | FALSE
0x0134 | 0xCA | 空調換気扇 | Measured value of outdoor relative humidity | 外気相対湿度計測値 | 外気相対湿度計測値を (1%単位で) 示す | optional | notApplicable | % | uint8 |  |  |  |  | FALSE | FALSE
0x0134 | 0xD0 | 空調換気扇 | Measured value of return air temperature | 還気温度計測値 | 還気温度計測値を (1℃単位で) 示す | optional | notApplicable | [6 empty] | FALSE | FALSE
0x0134 | 0xD1 | 空調換気扇 | Measured value of return relative humidity | 還気相対湿度計測値 | 還気相対湿度計測値を (1%単位で) 示す | optional | notApplicable | [6 empty] | FALSE | FALSE
0x0134 | 0xD2 | 空調換気扇 | Measured value of charging air temperature | 給気温度計測値 | 給気温度計測値を (1℃単位で) 示す | optional | notApplicable | Celsius | int8 |  |  |  |  | FALSE | FALSE
0x0134 | 0xD3 | 空調換気扇 | Measured value of charging relative humidity | 給気相対湿度計測値 | 給気相対湿度計測値を (1%単位で) 示す | optional | notApplicable | % | uint8 |  |  |  |  | FALSE | FALSE
0x0134 | 0xD4 | 空調換気扇 | Measured value of discharging air temperature | 排気温度計測値 | 排気温度計測値を (1℃単位で) 示す | optional | notApplicable | Celsius | int8 |  |  |  |  | FALSE | FALSE
0x0134 | 0xD5 | 空調換気扇 | Measured value of discharging air relative humidity | 排気相対湿度計測値 | 排気相対湿度計測値を (1%単位で) 示す | optional | notApplicable | % | uint8 |  |  |  |  | FALSE | FALSE
0x0134 | 0xE0 | 空調換気扇 | Heat exchanger operation setting | 熱交換機動作設定 | 熱交換機のON/OFF状態を示す | optional | optional | [6 empty] | FALSE | FALSE
0x0135 | 0xA0 | 空気清浄器 | Air flow rate setting | 風量設定 | 風量レベルおよび風量自動状態を設定。換気風量レベルは8段階で指定 | optional | optional | [6 empty] | FALSE | FALSE
0x0135 | 0xC0 | 空気清浄器 | Air pollution detection status | 空気汚れ検知状態 | 空気汚れ検知状況を示す | optional | notApplicable | [6 empty] | FALSE | FALSE
0x0135 | 0xC1 | 空気清浄器 | Smoke (cigarette) detection status | 煙 (タバコ) 検知状態 | 煙 (タバコ) 検知状況を示す | optional | notApplicable | [6 empty] | FALSE | FALSE
0x0135 | 0xC2 | 空気清浄器 | Optical catalyst operation setting | 光触媒動作設定 | 光触媒ON/OFF設定 | optional | optional | [6 empty] | FALSE | FALSE
0x0135 | 0xE1 | 空気清浄器 | Filter change notice | フィルタ交換通知状態 | フィルタ交換時期通知有/無 | optional | notApplicable |  |  |  | status | status | Migrated from ha-core's static ENTITY_CATEGORY_EPCS table. | FALSE | FALSE
0x0156 | 0xAC | 業務用パッケージエアコン室内機 (設備用を除く) | Thermostat state | サーモ状態 | サーモON/OFF状態を示す | required | notApplicable | [6 empty] | FALSE | FALSE
0x0156 | 0xAE | 業務用パッケージエアコン室内機 (設備用を除く) | Current function (automatic operation mode) | 自動運転時運転モード状態 | 冷房/暖房/除湿/送風/その他 | required | notApplicable | [6 empty] | FALSE | FALSE
0x0156 | 0xB0 | 業務用パッケージエアコン室内機 (設備用を除く) | Operation mode setting | 運転モード設定 | 自動/冷房/暖房/除湿/送風の運転モードを設定し、設定状態を取得する | required | required | [6 empty] | FALSE | FALSE
0x0156 | 0xB3 | 業務用パッケージエアコン室内機 (設備用を除く) | Temperature setting | 温度設定値 | 温度設定値を設定し、設定状態を取得する | required | required | Celsius | uint8 |  |  |  |  | FALSE | FALSE
0x0156 | 0xBB | 業務用パッケージエアコン室内機 (設備用を除く) | Measured indoor unit temperature | 室内機温度計測値 | 室内機の温度計測値を取得する | optional | notApplicable | Celsius | int8 |  |  |  |  | FALSE | FALSE
0x0156 | 0xCA | 業務用パッケージエアコン室内機 (設備用を除く) | Group information | グループ情報 | 室内機と室外機との紐付けをするための情報 | required | notApplicable |  | uint8 |  |  |  |  | FALSE | FALSE
0x0156 | 0xDB | 業務用パッケージエアコン室内機 (設備用を除く) | Power consumption range for indoor units | 室内機消費電力範囲 | 室内機の消費電力を5グループに分けて示す | optional | notApplicable | [6 empty] | FALSE | FALSE
0x0157 | 0xAB | 業務用パッケージエアコン室外機 (設備用を除く) | Special state | 特殊状態 | エアコンが特殊状態にあることを示す | optional | notApplicable | [6 empty] | FALSE | FALSE
0x0157 | 0xB8 | 業務用パッケージエアコン室外機 (設備用を除く) | Rated power consumption of outdoor unit | 室外機定格消費電力値 | 冷房/暖房の各運転モード時の定格消費電力 | optional | notApplicable |  |  |  | specification |  |  | FALSE | FALSE
0x0157 | 0xBE | 業務用パッケージエアコン室外機 (設備用を除く) | Measured outdoor unit temperature | 室外機温度計測値 | 室外機の温度計測値を取得する | optional | notApplicable | Celsius | int8 |  |  |  |  | FALSE | FALSE
0x0157 | 0xCA | 業務用パッケージエアコン室外機 (設備用を除く) | Group information | グループ情報 | 室内機と室外機との紐付けをするための情報 | required | notApplicable |  | uint8 |  |  |  |  | FALSE | FALSE
0x0157 | 0xDB | 業務用パッケージエアコン室外機 (設備用を除く) | Measured power consumption of outdoor unit | 室外機消費電力計測値 | 室外機の消費電力計測値 | required | notApplicable | W | uint32 |  |  |  |  | FALSE | FALSE
0x0157 | 0xDD | 業務用パッケージエアコン室外機 (設備用を除く) | Possible power savings for outdoor units | 室外機節電可能消費電力 | 現運転状況から節電可能な電力 (W) を示す | required | notApplicable | W | uint32 |  |  |  |  | FALSE | FALSE
0x0157 | 0xDE | 業務用パッケージエアコン室外機 (設備用を除く) | Settings restricting power consumption of outdoor units | 室外機消費電力制限設定 | 節電する電力 (W) を設定する/読み出す | required | required | W | uint32 |  |  |  |  | FALSE | FALSE
0x0157 | 0xDF | 業務用パッケージエアコン室外機 (設備用を除く) | Minimum power consumption for restricted outdoor unit | 室外機抑制最低消費電力 | 抑制可能な最低消費電力を示す | optional | notApplicable | W | uint32 |  |  |  |  | FALSE | FALSE
0x0260 | 0x90 | 電動ブラインド・日よけ | Timer operation setting | タイマ動作設定 | タイマ動作のON・OFF | optional | optional |  |  |  | setting | setting | Migrated from ha-core's static ENTITY_CATEGORY_EPCS table. | FALSE | FALSE
0x0260 | 0xC2 | 電動ブラインド・日よけ | Wind detection status | 風検知状態 | 風検知の有無を示す | optional | notApplicable | [6 empty] | FALSE | FALSE
0x0260 | 0xC3 | 電動ブラインド・日よけ | Sunlight detection status | 日差し検知状態 | 日差しの有無を示す | optional | notApplicable | [6 empty] | FALSE | FALSE
0x0260 | 0xD0 | 電動ブラインド・日よけ | Opening (extension) speed setting | 開(張出し)速度設定 | 通常使う開（張出し）速度を 3段階で指定 | optional | optional | [6 empty] | FALSE | FALSE
0x0260 | 0xD1 | 電動ブラインド・日よけ | Closing (retraction) speed setting | 閉(収納)速度設定 | 通常使う閉（収納）速度を 3段階で指定 | optional | optional | [6 empty] | FALSE | FALSE
0x0260 | 0xD2 | 電動ブラインド・日よけ | Operation time | 動作時間設定値 | 動作させる時間を秒数で指定 | optional | optional | second | uint8 |  |  |  |  | FALSE | FALSE
0x0260 | 0xD4 | 電動ブラインド・日よけ | Automatic operation setting | 自動動作設定 | 自動動作のON・OFF | optional | optional | [6 empty] | FALSE | FALSE
0x0260 | 0xE0 | 電動ブラインド・日よけ | Open/close (extension/retraction) setting | 開閉(張出し/収納)動作設定 | 開／閉／停止 | required | required | [6 empty] | FALSE | FALSE
0x0260 | 0xE1 | 電動ブラインド・日よけ | Degree-of-opening level | 開度レベル設定 | 開度レベルを％で指定 | optional | optional | % | uint8 |  |  |  |  | FALSE | FALSE
0x0260 | 0xE2 | 電動ブラインド・日よけ | Shade angle setting | ブラインド角度設定値 | ブラインド角度値 | optional | optional | degree | uint8 |  |  |  |  | FALSE | FALSE
0x0260 | 0xE3 | 電動ブラインド・日よけ | Open/close (extension/retraction) speed setting | 開閉(張出し/収納)速度設定 | 低／中／高 | optional | optional | [6 empty] | FALSE | FALSE
0x0260 | 0xE5 | 電動ブラインド・日よけ | Electric lock setting | 電気錠設定 | 電気錠の施錠・開錠 | optional | optional | [6 empty] | FALSE | FALSE
0x0260 | 0xE8 | 電動ブラインド・日よけ | Remote operation setting status | 遠隔操作設定状態 | 遠隔操作の許可・禁止の設定状態を示す | optional | notApplicable |  |  |  |  | status | Migrated from ha-core's legacy EntityCategory table; reconfirmed by entity_category_review.xlsx. | FALSE | FALSE
0x0260 | 0xE9 | 電動ブラインド・日よけ | Selective opening (extension) operation setting | 選択開(張出し)度動作設定 | 指定された値で停止させる設定 | optional | optional | [6 empty] | FALSE | FALSE
0x0260 | 0xEA | 電動ブラインド・日よけ | Open/closed (extended/retracted) status | 開閉(張出し/収納)状態 | 開閉状態を示す | optional | notApplicable | [6 empty] | FALSE | FALSE
0x0260 | 0xEE | 電動ブラインド・日よけ | One-time opening (extension) speed setting | ワンタイム開(張出し)速度設定 | 開動作1回のみの速度を3段階で指定 | optional | optional | [6 empty] | FALSE | FALSE
0x0260 | 0xEF | 電動ブラインド・日よけ | One-time closing (retraction) speed setting | ワンタイム閉(収納)速度設定 | 閉動作1回のみの速度を3段階で指定 | optional | optional | [6 empty] | FALSE | FALSE
0x0263 | 0x90 | 電動雨戸・シャッター | Timer operation setting | タイマ動作設定 | タイマ動作のON・OFF | optional | optional |  |  |  | setting | setting | Migrated from ha-core's static ENTITY_CATEGORY_EPCS table. | FALSE | FALSE
0x0263 | 0xD0 | 電動雨戸・シャッター | Opening speed setting | 開速度設定 | 通常使う開速度を3段階で指定 | optional | optional | [6 empty] | FALSE | FALSE
0x0263 | 0xD1 | 電動雨戸・シャッター | Closing speed setting | 閉速度設定 | 通常使う閉速度を3段階で指定 | optional | optional | [6 empty] | FALSE | FALSE
0x0263 | 0xD2 | 電動雨戸・シャッター | Operation time | 動作時間設定値 | 動作させる時間を秒数で指定 | optional | optional | second | uint8 |  |  |  |  | FALSE | FALSE
0x0263 | 0xE0 | 電動雨戸・シャッター | Open/close operation setting | 開閉動作設定 | 開/閉/停止 | required | required | [6 empty] | FALSE | FALSE
0x0263 | 0xE1 | 電動雨戸・シャッター | Degree-of-opening setting | 開度レベル設定 | 開度レベルを％で指定 | optional | optional | % | uint8 |  |  |  |  | FALSE | FALSE
0x0263 | 0xE2 | 電動雨戸・シャッター | Blind angle setting | ブラインド角度設定値 | ブラインド角度値 | optional | optional | degree | uint8 |  |  |  |  | FALSE | FALSE
0x0263 | 0xE3 | 電動雨戸・シャッター | Opening/closing speed setting | 開閉速度設定 | 低/中/高 | optional | optional | [6 empty] | FALSE | FALSE
0x0263 | 0xE5 | 電動雨戸・シャッター | Electric lock setting | 電気錠設定 | 電気錠の施錠・開錠 | optional | optional | [6 empty] | FALSE | FALSE
0x0263 | 0xE8 | 電動雨戸・シャッター | Remote operation setting status | 遠隔操作設定状態 | 遠隔操作の許可・禁止の設定状態を示す | optional | notApplicable |  |  |  |  | status | Migrated from ha-core's legacy EntityCategory table; reconfirmed by entity_category_review.xlsx. | FALSE | FALSE
0x0263 | 0xE9 | 電動雨戸・シャッター | Selective degree-of-opening setting | 選択開度動作設定 | 指定された値で停止させる設定 | optional | optional | [6 empty] | FALSE | FALSE
0x0263 | 0xEA | 電動雨戸・シャッター | Open/closed status | 開閉状態 | 開閉状態を示す | optional | notApplicable | [6 empty] | FALSE | FALSE
0x0263 | 0xED | 電動雨戸・シャッター | Slit degree-of-opening | スリット開度設定 | 開度レベルを8段階で指定 | optional | optional | [6 empty] | FALSE | FALSE
0x0263 | 0xEE | 電動雨戸・シャッター | One-time opening speed setting | ワンタイム開速度設定 | 開動作1回のみの速度を3段階で指定 | optional | optional | [6 empty] | FALSE | FALSE
0x0263 | 0xEF | 電動雨戸・シャッター | One-time closing speed setting | ワンタイム閉速度設定 | 閉動作1回のみの速度を3段階で指定 | optional | optional | [6 empty] | FALSE | FALSE
0x026B | 0x90 | 電気温水器 | ON timer setting | ONタイマ予約設定 | 予約入/予約切 | optional | optional |  |  |  | setting | setting | Migrated from ha-core's static ENTITY_CATEGORY_EPCS table. | FALSE | FALSE
0x026B | 0x91 | 電気温水器 | ON timer setting | ONタイマ時刻設定値 | 時刻 HH:MM | optional | optional |  |  |  | setting |  |  | FALSE | FALSE
0x026B | 0xB0 | 電気温水器 | Automatic water heating setting | 沸き上げ自動設定 | 自動沸き上げON/OFFを表す | required | required | [6 empty] | FALSE | FALSE
0x026B | 0xB1 | 電気温水器 | Automatic water temperature control setting | 沸き上げ湯温自動設定 | AUTO/非AUTO | optional | optional | [6 empty] | FALSE | FALSE
0x026B | 0xB2 | 電気温水器 | Water heater status | 沸き上げ中状態 | 沸き上げ中状態を示す | required | notApplicable | [6 empty] | FALSE | FALSE
0x026B | 0xB3 | 電気温水器 | Water heating temperature setting | 沸き上げ湯温設定値 | 沸き上げ湯温設定値をCelsiusで示す | optional | optional | Celsius | uint8 |  |  |  |  | FALSE | FALSE
0x026B | 0xB4 | 電気温水器 | Manual water heating stop days setting | 手動沸き上げ停止日数設定値 | 手動沸き上げ停止日数を日で示す | optional | optional | days | uint8 |  |  |  |  | FALSE | FALSE
0x026B | 0xB5 | 電気温水器 | Relative time setting value for manual water heating OFF | 手動沸き上げOFFタイマ相対時間設定値 | タイマ値HH:MM | optional | optional | [6 empty] | FALSE | FALSE
0x026B | 0xB6 | 電気温水器 | Tank operation mode setting | タンク運転モード設定 | 運転モード設定を示す | optional | optional | [6 empty] | FALSE | FALSE
0x026B | 0xC0 | 電気温水器 | Daytime reheating permission setting | 昼間沸き増し許可設定 | 昼間沸き増しの許可/禁止を示す | required | required | [6 empty] | FALSE | FALSE
0x026B | 0xC1 | 電気温水器 | Measured temperature of water in water heater | 温水器湯温計測値 | 温水器内の現在湯温を℃で示す | optional | notApplicable | Celsius | uint8 |  |  |  |  | FALSE | FALSE
0x026B | 0xC2 | 電気温水器 | Alarm status | 警報発生状態 | 何らかの警報の発生を示す | optional | notApplicable | [6 empty] | FALSE | FALSE
0x026B | 0xC3 | 電気温水器 | Hot water supply status | 給湯中状態 | 給湯中状態を示す | required | notApplicable | [6 empty] | FALSE | FALSE
0x026B | 0xC4 | 電気温水器 | Relative time setting for keeping bath temperature | 風呂保温運転相対時間設定値 | タイマ値HH:MM | optional | optional | [6 empty] | FALSE | FALSE
0x026B | 0xC7 | 電気温水器 | Participation in energy shift | エネルギーシフト参加状態 | エネルギーシフトへの対応を示す。「参加要請確定時刻」に、値が確定し、沸き上げシフト時刻にクリア(0x00)される | required | required | [6 empty] | FALSE | FALSE
0x026B | 0xC8 | 電気温水器 | Standard time to start heating | 沸き上げ開始基準時刻 | 「昼間沸き上げシフト時刻1及び昼間沸き上げシフト時刻2(エネルギーシフトの回数が2回の機器のみ)」を確定する時刻 | required | notApplicable |  | uint8 |  |  |  |  | FALSE | FALSE
0x026B | 0xC9 | 電気温水器 | Number of energy shifts | エネルギーシフト回数 | エネルギーシフトする回数を確認する | required | notApplicable |  | uint8 |  |  |  |  | FALSE | FALSE
0x026B | 0xCA | 電気温水器 | Daytime heating shift time 1 | 昼間沸き上げシフト時刻1 | 1回目の「昼間沸き上げシフト時刻」を示す。また、未設定時の値を0x00と定義する | required | required | [6 empty] | FALSE | FALSE
0x026B | 0xCB | 電気温水器 | Expected electric energy at daytime heating shift time 1 | 昼間沸き上げシフト時刻1での沸き上げ予測電力量 | 「昼間沸き上げ開始基準時刻」に設定された「昼間沸き上げシフト時刻1」での沸き上げに要する電力量予測値1を示すシフト時刻に応じ、順に10時、13時、15時､17時の各時刻に対応する電力量をWhで示す「シフト時刻毎消費電力確定時刻」に値が確定し、「昼間沸き上げシフト時刻1」に、時刻毎のデータはクリア(0x00000000)される | required | notApplicable | [6 empty] | FALSE | FALSE
0x026B | 0xCC | 電気温水器 | Consumption of electric energy per hour 1 | 時間あたり消費電力量1 | 「昼間沸き上げシフト時刻1」にシフトした時にHP給湯機が、時間当たりに消費する電力量1を示す「シフト時刻毎消費電力確定時刻」に値が確定し、「昼間沸き上げシフト時刻1」に、時刻毎データはクリア(0x0000)される | required | notApplicable | [6 empty] | FALSE | FALSE
0x026B | 0xCD | 電気温水器 | Daytime heating shift time 2 | 昼間沸き上げシフト時刻2 | 2回目の「昼間沸き上げシフト時刻」を示す。また、未設定時の値を0x00と定義する | required | required | [6 empty] | FALSE | FALSE
0x026B | 0xCE | 電気温水器 | Expected electric energy at daytime heating shift time 2 | 昼間沸き上げシフト時刻2での沸き上げ予測電力量 | 「昼間沸き上げ開始基準時刻」に設定された「昼間沸き上げシフト時刻2」での沸き上げに要するシフト2回目の電力量予測値2を示すシフト時刻に応じ、順に13時、15時､17時の各時刻に対応する電力量をWhで示す「シフト時刻毎消費電力確定時刻」に、値が確定し、「昼間沸き上げシフト時刻2」に、各時刻毎データはクリア(0x00000000)される | required | notApplicable | [6 empty] | FALSE | FALSE
0x026B | 0xCF | 電気温水器 | Consumption of electric energy per hour 2 | 時間あたり消費電力量2 | 「昼間沸き上げシフト時刻2」にシフトした時にHP給湯機が、時間当たり消費電力量2を示す「シフト時刻毎消費電力確定時刻」に、値が確定し、「昼間沸き上されるげシフト時刻2」に、各時刻毎データはクリア(0x0000)される | required | notApplicable | [6 empty] | FALSE | FALSE
0x026B | 0xD1 | 電気温水器 | Temperature of supplied water setting | 給湯温度設定値 | 給湯温度設定値を℃で示す | optional | optional | Celsius | uint8 |  |  |  |  | FALSE | FALSE
0x026B | 0xD3 | 電気温水器 | Bath water temperature setting | 風呂温度設定値 | 風呂温度設定値を℃で示す | optional | optional | Celsius | uint8 |  |  |  |  | FALSE | FALSE
0x026B | 0xD4 | 電気温水器 | Bath water volume setting 4 | 風呂湯量設定4 | 風呂湯量を段階数で指定 | optional | optional |  | uint8 |  | setting |  |  | FALSE | FALSE
0x026B | 0xD5 | 電気温水器 | Bath water volume setting4 maximum settable level | 風呂湯量設定4設定可能最大レベル | 風呂湯量設定4の最大段階数 | optional | notApplicable |  | uint8 |  |  |  |  | FALSE | FALSE
0x026B | 0xD6 | 電気温水器 | Volume setting | 音量設定値 | 操作部から出力される音量設定値を設定し、設定状態を取得する | optional | optional | % | uint8 |  | setting | setting | Migrated from ha-core's legacy EntityCategory table; reconfirmed by entity_category_review.xlsx. | FALSE | FALSE
0x026B | 0xD7 | 電気温水器 | Mute setting | ミュート設定 | 操作部から出力される音量ミュート状態を設定し、設定状態を取得する | optional | optional |  |  |  | setting | setting | Migrated from ha-core's legacy EntityCategory table; reconfirmed by entity_category_review.xlsx. | FALSE | FALSE
0x026B | 0xD8 | 電気温水器 | Remaining hot water volume | 給湯可能湯量値 | 給湯可能な湯量を㍑で示す | optional | notApplicable | L | uint16 |  |  |  |  | FALSE | FALSE
0x026B | 0xD9 | 電気温水器 | Surplus electric energy power prediction value | 余剰電力量予測値 | 余剰電力量予測値を基点となる時刻を含めて未来24時間分を時系列順に上位バイトからプロパティ値として示す月、日、時 | optional | optional | [6 empty] | FALSE | FALSE
0x026B | 0xDB | 電気温水器 | Rated power consumption of H/P unit in wintertime | 冬季H/Pユニット定格消費電力 | 冬季(12、1、2、3月)の沸き上げ時の定格消費電力を示す | optional | notApplicable | W | uint16 |  | specification | status | Migrated from ha-core's static ENTITY_CATEGORY_EPCS table. | FALSE | FALSE
0x026B | 0xDC | 電気温水器 | Rated power consumption of H/P unit in in-between seasons | 中間期H/Pユニット定格消費電力 | 中間期(4、5、10、11月)の沸き上げ時の定格消費電力を示す | optional | notApplicable | W | uint16 |  | specification | status | Migrated from ha-core's static ENTITY_CATEGORY_EPCS table. | FALSE | FALSE
0x026B | 0xDD | 電気温水器 | Rated power consumption of H/P unit in summertime | 夏季H/Pユニット定格消費電力 | 夏季(6、7、8、9月)の沸き上げ時の定格消費電力を示す | optional | notApplicable | W | uint16 |  | specification | status | Migrated from ha-core's static ENTITY_CATEGORY_EPCS table. | FALSE | FALSE
0x026B | 0xE0 | 電気温水器 | Bath water volume setting | 沸き上げ湯量設定値 | 沸き上げ湯量設定値を％で示す | optional | optional | % | uint8 |  | setting |  |  | FALSE | FALSE
0x026B | 0xE1 | 電気温水器 | Measured amount of water remaining in tank | 残湯量計測値 | 残湯量計測値を㍑で示す | optional | notApplicable | L | uint16 |  |  |  |  | FALSE | FALSE
0x026B | 0xE2 | 電気温水器 | Tank capacity | タンク容量値 | タンク容量値を㍑で示す | optional | notApplicable | L | uint16 |  | specification | status | Migrated from ha-core's legacy EntityCategory table; reconfirmed by entity_category_review.xlsx. | FALSE | FALSE
0x026B | 0xE3 | 電気温水器 | Automatic Bath Water Heating Mode Setting | 風呂自動モード設定 | 風呂自動モード入/解除 | required_o | required_o | [6 empty] | FALSE | FALSE
0x026B | 0xE4 | 電気温水器 | Manual bath reheating operation setting | 手動風呂追い焚き動作設定 | 追い焚き入/切 | optional | optional | [6 empty] | FALSE | FALSE
0x026B | 0xE5 | 電気温水器 | Manual bath hot water addition function setting | 手動風呂足し湯動作設定 | 足し湯入/切 | optional | optional | [6 empty] | FALSE | FALSE
0x026B | 0xE6 | 電気温水器 | Manual lukewarm water temperature lowering function setting. | 手動風呂ぬるめ動作設定 | ぬるめ入/切 | optional | optional | [6 empty] | FALSE | FALSE
0x026B | 0xE7 | 電気温水器 | Bath water volume setting 1 | 風呂湯量設定1 | 風呂湯量を㍑の単位で示す | optional | optional | L | uint8 |  | setting |  |  | FALSE | FALSE
0x026B | 0xE8 | 電気温水器 | Bath water volume setting 2 | 風呂湯量設定2 | 風呂湯量を8段階で指定 | optional | optional |  |  |  | setting |  |  | FALSE | FALSE
0x026B | 0xE9 | 電気温水器 | Bathroom priority setting | 浴室優先設定 | 浴室優先入/切 | optional | notApplicable | [6 empty] | FALSE | FALSE
0x026B | 0xEA | 電気温水器 | Bath Operation Status Monitor | 風呂動作状態監視 | 風呂の状態を示す | optional | notApplicable | [6 empty] | FALSE | FALSE
0x026B | 0xEE | 電気温水器 | Bath water volume setting 3 | 風呂湯量設定3 | 風呂湯量を㍑の単位で示す | optional | optional | L | uint16 |  | setting |  |  | FALSE | FALSE
0x026F | 0xE0 | 電気錠 | Lock setting 1 | 施錠設定1 | 主電気錠の施錠・解錠 | required | required | [6 empty] | FALSE | FALSE
0x026F | 0xE1 | 電気錠 | Lock setting 2 | 施錠設定2 | 副電気錠の施錠・解錠 | optional | optional | [6 empty] | FALSE | FALSE
0x026F | 0xE2 | 電気錠 | Lock status of door guard | ドアガード施錠状態 | ドアガードの施錠状態 | optional | notApplicable | [6 empty] | FALSE | FALSE
0x026F | 0xE3 | 電気錠 | Door open/close status | 扉開閉状態 | 扉の開閉状態 | optional | notApplicable | [6 empty] | FALSE | FALSE
0x026F | 0xE4 | 電気錠 | Occupant/ non-occupant status | 在室・不在状態 | 人の在室・不在状態 | optional | notApplicable | [6 empty] | FALSE | FALSE
0x026F | 0xE5 | 電気錠 | Alarm status | 警報状態 | 電気錠の警報状態 | optional | notApplicable | [6 empty] | FALSE | FALSE
0x026F | 0xE6 | 電気錠 | Auto lock mode setting | 自動施錠モード設定 | 自動施錠モードの入切を設定し、設定状態を取得する | optional | optional | [6 empty] | FALSE | FALSE
0x026F | 0xE7 | 電気錠 | Battery level | 電池残量状態 | 電池残量が低下し、電池交換が必要な状態を取得する | optional | optional |  |  |  |  | status | Migrated from ha-core's static ENTITY_CATEGORY_EPCS table. | FALSE | FALSE
0x0272 | 0x90 | 瞬間式給湯器 | ON timer reservation setting | 風呂自動ONタイマ予約設定 | 予約入/予約切 | optional | optional |  |  |  | setting | setting | Migrated from ha-core's static ENTITY_CATEGORY_EPCS table. | FALSE | FALSE
0x0272 | 0x91 | 瞬間式給湯器 | ON timer setting | ONタイマ時刻設定値 | タイマ値HH:MM | optional | optional |  |  |  | setting |  |  | FALSE | FALSE
0x0272 | 0x92 | 瞬間式給湯器 | Set value of ON timer relative time | 風呂自動ONタイマ相対時間設定値 | タイマ値HH:MM | optional | optional |  |  |  | setting |  |  | FALSE | FALSE
0x0272 | 0xD0 | 瞬間式給湯器 | Hot water heating status | 給湯器燃焼状態 | 給湯器燃焼状態を示す | required | notApplicable | [6 empty] | FALSE | FALSE
0x0272 | 0xD1 | 瞬間式給湯器 | Set value of hot water temperature | 給湯温度設定値 | 給湯温度設定値を℃で示す | optional | optional | Celsius | uint8 |  |  |  |  | FALSE | FALSE
0x0272 | 0xD2 | 瞬間式給湯器 | Hot water warmer setting | 給湯保温設定 | 給湯保温設定 | optional | optional | [6 empty] | FALSE | FALSE
0x0272 | 0xD4 | 瞬間式給湯器 | Bath water volume setting 4 | 風呂湯量設定4 | 風呂湯量を段階数で指定 | optional | optional |  | uint8 |  | setting |  |  | FALSE | FALSE
0x0272 | 0xD5 | 瞬間式給湯器 | Bath water volume setting 4 Maximum settable level | 風呂湯量設定4 設定可能最大レベル | 風呂湯量設定4の最大段階数 | optional | notApplicable |  | uint8 |  |  |  |  | FALSE | FALSE
0x0272 | 0xD6 | 瞬間式給湯器 | Volume setting | 音量設定値 | 操作部から出力される音量設定値を設定し、設定状態を取得する | optional | optional | % | uint8 |  | setting | setting | Migrated from ha-core's legacy EntityCategory table; reconfirmed by entity_category_review.xlsx. | FALSE | FALSE
0x0272 | 0xD7 | 瞬間式給湯器 | Mute setting | ミュート設定 | 操作部から出力される音量ミュート状態を設定し、設定状態を取得する | optional | optional |  |  |  | setting | setting | Migrated from ha-core's legacy EntityCategory table; reconfirmed by entity_category_review.xlsx. | FALSE | FALSE
0x0272 | 0xDA | 瞬間式給湯器 | Duration of Automatic operation setting | 自動運転時間設定値 | タイマ値HH:MM | optional | optional | [6 empty] | FALSE | FALSE
0x0272 | 0xDB | 瞬間式給湯器 | Remaining Automatic operation time | 自動運転残時間 | タイマ値HH:MM | optional | notApplicable | [6 empty] | FALSE | FALSE
0x0272 | 0xE1 | 瞬間式給湯器 | Set value of bath temperature | 風呂温度設定値 | 風呂温度設定値を℃で示す | optional | optional | Celsius | uint8 |  |  |  |  | FALSE | FALSE
0x0272 | 0xE2 | 瞬間式給湯器 | Bath water heater status | 風呂給湯器燃焼状態 | 風呂給湯器の燃焼状態を示す | required | notApplicable | [6 empty] | FALSE | FALSE
0x0272 | 0xE3 | 瞬間式給湯器 | Bath Auto mode setting | 風呂自動モード設定 | 風呂自動モード入/解除 | required_o | required_o | [6 empty] | FALSE | FALSE
0x0272 | 0xE4 | 瞬間式給湯器 | Bath additional boil-up operation setting | 風呂追い炊き動作設定 | 追い焚き入/切 | optional | optional | [6 empty] | FALSE | FALSE
0x0272 | 0xE5 | 瞬間式給湯器 | Bath hot water adding operation setting | 風呂足し湯動作設定 | 足し湯入/切 | optional | optional | [6 empty] | FALSE | FALSE
0x0272 | 0xE6 | 瞬間式給湯器 | Bath water temperature lowering operation setting | 風呂ぬるめ動作設定 | ぬるめ入/切 | optional | optional | [6 empty] | FALSE | FALSE
0x0272 | 0xE7 | 瞬間式給湯器 | Bath hot water volume setting 1 | 風呂湯量設定1 | 風呂湯量を㍑の単位で示す | optional | optional | L | uint8 |  | setting |  |  | FALSE | FALSE
0x0272 | 0xE8 | 瞬間式給湯器 | Bath hot water volume setting 2 | 風呂湯量設定2 | 風呂湯量を8段階で指定 | optional | optional |  |  |  | setting |  |  | FALSE | FALSE
0x0272 | 0xE9 | 瞬間式給湯器 | Bathroom priority setting | 浴室優先設定 | 浴室優先入/切 | optional | notApplicable | [6 empty] | FALSE | FALSE
0x0272 | 0xEA | 瞬間式給湯器 | Shower hot water supply status | シャワー給湯状態 | シャワー給湯状態有/無 | optional | notApplicable | [6 empty] | FALSE | FALSE
0x0272 | 0xEB | 瞬間式給湯器 | Kitchen hot water supply status | 台所給湯状態 | 台所給湯状態有/無 | optional | notApplicable | [6 empty] | FALSE | FALSE
0x0272 | 0xEC | 瞬間式給湯器 | Hot water warmer ON timer reservation setting | 給湯保温ONタイマ予約設定 | 予約入/予約切 | optional | optional |  |  |  | setting |  |  | FALSE | FALSE
0x0272 | 0xED | 瞬間式給湯器 | Set value of hot water warmer ON timer time | 給湯保温ONタイマ時刻設定値 | タイマ値HH:MM | optional | optional |  |  |  | setting |  |  | FALSE | FALSE
0x0272 | 0xEE | 瞬間式給湯器 | Bath hot water volume setting 3 | 風呂湯量設定3 | 風呂湯量を㍑の単位で示す | optional | optional | L | uint16 |  | setting |  |  | FALSE | FALSE
0x0272 | 0xEF | 瞬間式給湯器 | Bath operation status monitor | 風呂動作状態監視 | 風呂の状態を示す | optional | notApplicable | [6 empty] | FALSE | FALSE
0x0273 | 0x90 | 浴室暖房乾燥機 | On timer reservation setting 1 | ONタイマ予約設定1 | 予約入/予約切を設定し、設定状態を取得する | optional | optional |  |  |  | setting | setting | Migrated from ha-core's static ENTITY_CATEGORY_EPCS table. | FALSE | FALSE
0x0273 | 0x91 | 浴室暖房乾燥機 | On timer setting value | ONタイマ時刻設定値 | タイマ値 HH:MM を設定し、設定状態を取得する | optional | optional |  |  |  | setting |  |  | FALSE | FALSE
0x0273 | 0x92 | 浴室暖房乾燥機 | On relative timer setting value | ONタイマ相対時間設定値 | タイマ値 HH:MM を設定し、設定状態を取得する | optional | optional |  |  |  | setting |  |  | FALSE | FALSE
0x0273 | 0x94 | 浴室暖房乾燥機 | Off timer reservation setting | OFFタイマ予約設定 | 予約入/予約切を設定し、設定状態を取得する | optional | optional |  |  |  | setting | setting | Migrated from ha-core's static ENTITY_CATEGORY_EPCS table. | FALSE | FALSE
0x0273 | 0x95 | 浴室暖房乾燥機 | OFF timer setting value | OFFタイマ時刻設定値 | タイマ値 HH:MM を設定し、設定状態を取得する | optional | optional |  |  |  | setting |  |  | FALSE | FALSE
0x0273 | 0x96 | 浴室暖房乾燥機 | Off relative timer setting value | OFFタイマ相対時間設定値 | タイマ値 HH:MM を設定し、設定状態を取得する | optional | optional |  |  |  | setting |  |  | FALSE | FALSE
0x0273 | 0xB0 | 浴室暖房乾燥機 | Operation setting | 運転設定 | 換気/入浴前予備暖房/入浴中暖房/乾燥/涼風/ミストサウナ/水ミストの各運転モードと停止を設定し、設定状態を取得する | required | required | [6 empty] | FALSE | FALSE
0x0273 | 0xB1 | 浴室暖房乾燥機 | Ventilation operation setting | 換気運転設定 | 換気モード時の換気風量レベルを設定し、設定状態を取得する | optional | optional | [6 empty] | FALSE | FALSE
0x0273 | 0xB2 | 浴室暖房乾燥機 | Bathroom prewarming operation setting | 入浴前予備暖房運転設定 | 入浴前予備暖房モード時の運転能力レベルを設定し、設定状態を取得する | optional | optional | [6 empty] | FALSE | FALSE
0x0273 | 0xB3 | 浴室暖房乾燥機 | Bathroom heating operation setting | 入浴中暖房運転設定 | 入浴中暖房モード時の運転能力レベルを設定し、設定状態を取得する | optional | optional | [6 empty] | FALSE | FALSE
0x0273 | 0xB4 | 浴室暖房乾燥機 | Bathroom drying operation setting | 乾燥運転設定 | 乾燥モード時の運転能力レベルを設定し、設定状態を取得する | required | required | [6 empty] | FALSE | FALSE
0x0273 | 0xB5 | 浴室暖房乾燥機 | Cool air circulation operation setting | 涼風運転設定 | 涼風モード時の運転能力レベルを設定し、設定状態を取得する | optional | optional | [6 empty] | FALSE | FALSE
0x0273 | 0xB6 | 浴室暖房乾燥機 | Mist sauna operation setting | ミストサウナ運転設定 | ミストサウナ運転の運転能力レベルを設定し、設定状態を取得する | optional | optional | [6 empty] | FALSE | FALSE
0x0273 | 0xB7 | 浴室暖房乾燥機 | Water mist operation setting | 水ミスト運転設定 | 水ミスト運転の運転能力レベルを設定し、設定状態を取得する | optional | optional | [6 empty] | FALSE | FALSE
0x0273 | 0xBA | 浴室暖房乾燥機 | Measured value of bathroom relative humidity | 浴室内相対湿度計測値 | 浴室内の相対湿度計測値を取得する | optional | notApplicable | % | uint8 |  |  |  |  | FALSE | FALSE
0x0273 | 0xBB | 浴室暖房乾燥機 | Measured value of bathroom temperature | 浴室内温度計測値 | 浴室内の温度計測値を取得する | optional | notApplicable | Celsius | int8 |  |  |  |  | FALSE | FALSE
0x0273 | 0xC2 | 浴室暖房乾燥機 | Ventilation air flow rate setting | 換気風量設定 | 24時間換気の風量レベルを設定し､設定状態を取得する | optional | optional | [6 empty] | FALSE | FALSE
0x0273 | 0xCF | 浴室暖房乾燥機 | Filter cleaning reminder sign setting | フィルタサイン設定 | フィルタサインの点灯/消灯を設定し､状態を取得する | optional | optional | [6 empty] | FALSE | FALSE
0x0273 | 0xE0 | 浴室暖房乾燥機 | Human body detection status | 人体検知状態 | 人体検知の状態を取得する | optional | notApplicable | [6 empty] | FALSE | FALSE
0x0273 | 0xE1 | 浴室暖房乾燥機 | On timer reservation setting 2 | ONタイマ予約設定2 | 運転開始時のモードを設定して予約入/予約切を設定し、設定状態を取得する | optional | optional |  |  |  | setting |  |  | FALSE | FALSE
0x0279 | 0xA0 | 住宅用太陽光発電 | Output power control setting 1 | 出力制御設定1 | 出力制御設定値を設備認定容量の％で設定し、設定状態を取得する | required_c | required_c | % | uint8 |  |  | setting | Migrated from ha-core's legacy EntityCategory table; reconfirmed by entity_category_review.xlsx. | FALSE | FALSE
0x0279 | 0xA1 | 住宅用太陽光発電 | Output power control setting 2 | 出力制御設定2 | 出力制御設定値をWで設定し、設定状態を取得する | required_c | required_c | W | uint16 |  |  | setting | Migrated from ha-core's legacy EntityCategory table; reconfirmed by entity_category_review.xlsx. | FALSE | FALSE
0x0279 | 0xA2 | 住宅用太陽光発電 | Function to control purchase surplus electricity setting | 余剰買取制御機能設定 | 余剰買取制御機能を示す | required_c | optional |  |  |  |  | setting | Migrated from ha-core's legacy EntityCategory table; reconfirmed by entity_category_review.xlsx. | FALSE | FALSE
0x0279 | 0xB0 | 住宅用太陽光発電 | Output power controlling schedule | 出力制御スケジュール | 現在年月日と現在年月日翌日の30分毎の出力制御率を示す | required_c | notApplicable | [6 empty] | FALSE | FALSE
0x0279 | 0xB1 | 住宅用太陽光発電 | Next access date and time | 次回アクセス日時 | 出力制御スケジュールの次回更新日時を示す | required_c | notApplicable | [6 empty] | FALSE | FALSE
0x0279 | 0xB2 | 住宅用太陽光発電 | Function to control the type of surplus electricity purchase | 余剰買取制御機能タイプ | 出力制御スケジュールによる出力制御時の余剰買取制御機能タイプを取得する | required_c | notApplicable |  |  |  |  | status | Migrated from ha-core's legacy EntityCategory table; reconfirmed by entity_category_review.xlsx. | FALSE | FALSE
0x0279 | 0xB3 | 住宅用太陽光発電 | Output power change time setting value | 出力変化時間設定値 | 出力制御スケジュールにより発電電力を定格発電電力値(系統連系時)の100~0%(0~100%)に変化させる時間を秒で示す | optional | notApplicable | second | uint16 |  |  | status | Migrated from ha-core's legacy EntityCategory table; reconfirmed by entity_category_review.xlsx. | FALSE | FALSE
0x0279 | 0xB4 | 住宅用太陽光発電 | Upper limit clip setting value | 上限クリップ設定値 | 上限クリップ制御を行う場合の設定値をWで示す | required_c | notApplicable | W | uint16 |  |  | status | Migrated from ha-core's legacy EntityCategory table; reconfirmed by entity_category_review.xlsx. | FALSE | FALSE
0x0279 | 0xC0 | 住宅用太陽光発電 | Operation power factor setting value | 運転力率設定値 | 運転力率設定値を%で示す | optional | notApplicable | % | uint8 |  |  | status | Migrated from ha-core's legacy EntityCategory table; reconfirmed by entity_category_review.xlsx. | FALSE | FALSE
0x0279 | 0xC1 | 住宅用太陽光発電 | FIT contract type | FIT契約タイプ | FIT契約のタイプを示す | required | required |  |  |  |  | setting | Migrated from ha-core's legacy EntityCategory table; reconfirmed by entity_category_review.xlsx. | FALSE | FALSE
0x0279 | 0xC2 | 住宅用太陽光発電 | Self-consumption type | 自家消費タイプ | 自家消費のタイプを示す | required | notApplicable |  |  |  |  | status | Migrated from ha-core's legacy EntityCategory table; reconfirmed by entity_category_review.xlsx. | FALSE | FALSE
0x0279 | 0xC3 | 住宅用太陽光発電 | Capacity approved by equipment | 設備認定容量 | 設備認定容量をWで示す | required_c | notApplicable | W | uint16 |  | specification | status | Migrated from ha-core's legacy EntityCategory table; reconfirmed by entity_category_review.xlsx. | FALSE | FALSE
0x0279 | 0xC4 | 住宅用太陽光発電 | Conversion coefficient | 換算係数 | 定格発電電力値(系統連系時)から設備認定容量への換算率 | required_c | notApplicable | % | uint8 |  |  | status | Migrated from ha-core's legacy EntityCategory table; reconfirmed by entity_category_review.xlsx. | FALSE | FALSE
0x0279 | 0xD0 | 住宅用太陽光発電 | System-interconnected type | 系統連系状態 | 系統連系状態のタイプを示す | required | notApplicable |  |  |  |  | status | Migrated from ha-core's legacy EntityCategory table; reconfirmed by entity_category_review.xlsx. | FALSE | FALSE
0x0279 | 0xD1 | 住宅用太陽光発電 | Output power restraint status | 出力抑制状態 | 出力抑制の実施状態を示す | required | notApplicable | [6 empty] | FALSE | FALSE
0x0279 | 0xE0 | 住宅用太陽光発電 | Measured instantaneous amount of electricity generated | 瞬時発電電力計測値 | 瞬時発電電力をWで示す | required | notApplicable | W | uint16 |  | specification | instantaneous | Migrated from ha-core's legacy name-based fast-poll heuristic. | FALSE | FALSE
0x0279 | 0xE1 | 住宅用太陽光発電 | Measured cumulative amount of electric energy generated | 積算発電電力量計測値 | 積算電力量を0.001kWhで示す | required | notApplicable | kWh | uint32 |  | specification |  |  | FALSE | FALSE
0x0279 | 0xE2 | 住宅用太陽光発電 | Resetting cumulative amount of electric energy generated | 積算発電電力量リセット設定 | 0x00を書き込むことにより積算発電電力量をリセットする | notApplicable | optional |  |  |  | setting | setting | Migrated from ha-core's legacy EntityCategory table; reconfirmed by entity_category_review.xlsx. | FALSE | FALSE
0x0279 | 0xE3 | 住宅用太陽光発電 | Measured cumulative amount of electric energy sold | 積算売電電力量計測値 | 売電電力の積算値を0.001kWhで示す | optional | notApplicable | kWh | uint32 |  |  |  |  | FALSE | FALSE
0x0279 | 0xE4 | 住宅用太陽光発電 | Resetting cumulative amount of electric energy sold | 積算売電電力量リセット設定 | 0x00を書き込むことにより積算買電電力量をリセットする | notApplicable | optional |  |  |  | setting | setting | Migrated from ha-core's legacy EntityCategory table; reconfirmed by entity_category_review.xlsx. | FALSE | FALSE
0x0279 | 0xE5 | 住宅用太陽光発電 | Power generation output limit setting 1 | 発電電力制限設定1 | 発電電力制限値を定格発電電力値の％で設定し、設定状態を取得する | optional | optional | % | uint8 |  | setting | setting | Migrated from ha-core's legacy EntityCategory table; reconfirmed by entity_category_review.xlsx. | FALSE | FALSE
0x0279 | 0xE6 | 住宅用太陽光発電 | Power generation output limit setting 2 | 発電電力制限設定2 | 発電電力制限値をWで設定し、設定状態を取得する | optional | optional | W | uint16 |  | setting | setting | Migrated from ha-core's legacy EntityCategory table; reconfirmed by entity_category_review.xlsx. | FALSE | FALSE
0x0279 | 0xE7 | 住宅用太陽光発電 | Limit setting for the amount of electricity sold | 売電電力制限設定 | 売電電力制限値をWで設定し、設定状態を取得する | optional | optional | W | uint16 |  | setting | setting | Migrated from ha-core's legacy EntityCategory table; reconfirmed by entity_category_review.xlsx. | FALSE | FALSE
0x0279 | 0xE8 | 住宅用太陽光発電 | Rated power generation output (System-interconnected) | 定格発電電力値(系統連系時) | 系統連系時の定格発電電力値をWで示す | required | optional | W | uint16 |  |  | setting | Migrated from ha-core's static ENTITY_CATEGORY_EPCS table. | FALSE | FALSE
0x0279 | 0xE9 | 住宅用太陽光発電 | Rated power generation output (Independent) | 定格発電電力値(独立時) | 独立時の定格発電電力値をWで示す | optional | optional | W | uint16 |  |  | setting | Migrated from ha-core's static ENTITY_CATEGORY_EPCS table. | FALSE | FALSE
0x027A | 0x90 | 冷温水熱源機 | ON timer reservation setting | ONタイマ予約設定 | 予約入/予約切 | optional | optional |  |  |  | setting | setting | Migrated from ha-core's static ENTITY_CATEGORY_EPCS table. | FALSE | FALSE
0x027A | 0x91 | 冷温水熱源機 | ON timer setting | ONタイマ時刻設定値 | タイマ値HH:MM | optional | optional |  |  |  | setting |  |  | FALSE | FALSE
0x027A | 0x92 | 冷温水熱源機 | Relative ON timer setting | ONタイマ相対時間設定値 | タイマ値HH:MM | optional | optional |  |  |  | setting |  |  | FALSE | FALSE
0x027A | 0x94 | 冷温水熱源機 | OFF timer reservation setting | OFFタイマ予約設定 | 予約入/予約切 | optional | optional |  |  |  | setting | setting | Migrated from ha-core's static ENTITY_CATEGORY_EPCS table. | FALSE | FALSE
0x027A | 0x95 | 冷温水熱源機 | Time set by OFF timer | OFFタイマ時刻設定値 | タイマ値HH:MM | optional | optional |  |  |  | setting |  |  | FALSE | FALSE
0x027A | 0x96 | 冷温水熱源機 | Relative OFF timer setting | OFFタイマ相対時間設定値 | タイマ値HH:MM | optional | optional |  |  |  | setting |  |  | FALSE | FALSE
0x027A | 0xD1 | 冷温水熱源機 | Cold water temperature setting 2 Maximum allowable setting level | 冷水温設定2設定可能最大レベル | 冷房(冷水)水温設定2の最大段階数 | optional | optional |  | uint8 |  |  |  |  | FALSE | FALSE
0x027A | 0xD2 | 冷温水熱源機 | Warm water temperature setting 2 Maximum allowable setting level | 温水温設定2設定可能最大レベル | 暖房(温水)水温設定2の最大段階数 | optional | optional |  | uint8 |  |  |  |  | FALSE | FALSE
0x027A | 0xE0 | 冷温水熱源機 | Operation mode setting | 運転モード設定 | 暖房(温水)/冷房(冷水)の運転モードを設定し､設定状態を取得する | optional | optional | [6 empty] | FALSE | FALSE
0x027A | 0xE1 | 冷温水熱源機 | Water temperature setting 1 | 水温設定1 | 水温設定値を表す | required_c | required_c | Celsius | uint8 |  |  |  |  | FALSE | FALSE
0x027A | 0xE2 | 冷温水熱源機 | Water temperature setting 2 | 水温設定2 | 水温設定レベルを15段階で表す | required_c | required_c | [6 empty] | FALSE | FALSE
0x027A | 0xE3 | 冷温水熱源機 | Measured temperature of outward water (Exit water Temperature) | 往き水温計測値(出口水温) | 往き水温計測値 | optional | notApplicable | Celsius | uint8 |  |  |  |  | FALSE | FALSE
0x027A | 0xE4 | 冷温水熱源機 | Measured temperature of inward water (Entrance water Temperature) | 戻り水温計測値(入口水温) | 戻り水温計測値 | optional | notApplicable | Celsius | uint8 |  |  |  |  | FALSE | FALSE
0x027A | 0xE5 | 冷温水熱源機 | Special operation setting | 特殊運転設定 | 通常運転/ひかえめ運転/ハイパワー運転を設定し､設定状態を取得する | optional | optional | [6 empty] | FALSE | FALSE
0x027A | 0xE6 | 冷温水熱源機 | Daily timer setting | デイリータイマー設定 | デイリータイマー入/切最大2種のタイマー使用可能 | optional | optional |  |  |  | setting |  |  | FALSE | FALSE
0x027A | 0xE7 | 冷温水熱源機 | Daily timer setting 1 | デイリータイマー1設定 | デイリータイマーの設定値 | optional | optional |  |  |  | setting |  |  | FALSE | FALSE
0x027A | 0xE8 | 冷温水熱源機 | Daily timer setting 2 | デイリータイマー2設定 | デイリータイマー2の設定値 | optional | optional |  |  |  | setting |  |  | FALSE | FALSE
0x027A | 0xE9 | 冷温水熱源機 | Rated power consumption | 定格消費電力値 | 暖房(温水)/冷房(冷水)の各運転モード時の定格消費電力 | optional | notApplicable |  |  |  | specification |  |  | FALSE | FALSE
0x027A | 0xEA | 冷温水熱源機 | Power consumption measurement method | 消費電力計測方法 | 瞬時消費電力計測値及び積算消費電力計測値、定格消費電力値の計測方法を示す | optional | notApplicable |  |  |  |  | status | Migrated from ha-core's legacy EntityCategory table; reconfirmed by entity_category_review.xlsx. | FALSE | FALSE
0x027B | 0x90 | 床暖房 | ON timer reservation setting | ON タイマ予約設定 | 予約入/予約切 | optional | optional |  |  |  | setting | setting | Migrated from ha-core's static ENTITY_CATEGORY_EPCS table. | FALSE | FALSE
0x027B | 0x91 | 床暖房 | Time set by ON timer | ON タイマ時刻設定値 | タイマ値HH:MM | optional | optional |  |  |  | setting |  |  | FALSE | FALSE
0x027B | 0x92 | 床暖房 | Relative ON timer setting | ON タイマ相対時間設定値 | タイマ値HH:MM | optional | optional |  |  |  | setting |  |  | FALSE | FALSE
0x027B | 0x94 | 床暖房 | OFF timer reservation setting | OFF タイマ予約設定 | 予約入/予約切 | optional | optional |  |  |  | setting | setting | Migrated from ha-core's static ENTITY_CATEGORY_EPCS table. | FALSE | FALSE
0x027B | 0x95 | 床暖房 | Time set by OFF timer | OFF タイマ時刻設定値 | タイマ値HH:MM | optional | optional |  |  |  | setting |  |  | FALSE | FALSE
0x027B | 0x96 | 床暖房 | Relative OFF timer setting | OFF タイマ相対時間設定値 | タイマ値HH:MM | optional | optional |  |  |  | setting |  |  | FALSE | FALSE
0x027B | 0xD1 | 床暖房 | Maximum temperature level | 温度設定2設定可能最大レベル | 温度設定2の最大段階数 | optional | notApplicable |  | uint8 |  |  |  |  | FALSE | FALSE
0x027B | 0xE0 | 床暖房 | Set temperature value | 温度設定1 | 温度設定値を表す | required_c | required_c | Celsius | uint8 |  |  |  |  | FALSE | FALSE
0x027B | 0xE1 | 床暖房 | Set temperature level by 15 steps | 温度設定2 | 温度設定レベルを15段階で表す | required_c | required_c | [6 empty] | FALSE | FALSE
0x027B | 0xE2 | 床暖房 | Measured room temperature | 室内温度計測値 | 室内温度計測値 | optional | notApplicable | Celsius | int8 |  |  |  |  | FALSE | FALSE
0x027B | 0xE3 | 床暖房 | Measured floor temperature | 床温度計測値 | 床温度計測値 | optional | notApplicable | Celsius | int8 |  |  |  |  | FALSE | FALSE
0x027B | 0xE4 | 床暖房 | Zone change setting | ゾーン切替え設定 | 制御の対象とする領域を設定し、対象可能な領域数を取得する | optional | optional | [6 empty] | FALSE | FALSE
0x027B | 0xE5 | 床暖房 | Special operation setting | 特殊運転設定 | 通常運転/ひかえめ運転/ハイパワー運転を設定し､設定状態を取得する | optional | optional | [6 empty] | FALSE | FALSE
0x027B | 0xE6 | 床暖房 | Daily timer setting | デイリータイマー設定 | デイリータイマー入/切最大2種のタイマー使用可能 | optional | optional |  |  |  | setting |  |  | FALSE | FALSE
0x027B | 0xE7 | 床暖房 | Daily timer setting 1 | デイリータイマー1設定 | デイリータイマー1の設定値 | optional | optional |  |  |  | setting |  |  | FALSE | FALSE
0x027B | 0xE8 | 床暖房 | Daily timer setting 2 | デイリータイマー2設定 | デイリータイマー2の設定値 | optional | optional |  |  |  | setting |  |  | FALSE | FALSE
0x027B | 0xE9 | 床暖房 | Rated power consumption | 定格消費電力値 | 定格消費電力をWで示す | optional | notApplicable | W | uint16 |  | specification | status | Migrated from ha-core's static ENTITY_CATEGORY_EPCS table. | FALSE | FALSE
0x027B | 0xEA | 床暖房 | Power consumption measurement method | 消費電力計測方法 | 瞬時消費電力計測値及び積算消費電力計測値、定格消費電力値の計測方法を示す | optional | notApplicable |  |  |  |  | status | Migrated from ha-core's legacy EntityCategory table; reconfirmed by entity_category_review.xlsx. | FALSE | FALSE
0x027C | 0xC1 | 燃料電池 | Measured temperature of water in water heater | 温水器湯温計測値 | 温水器内の現在湯温を℃で示す | optional | notApplicable | Celsius | uint8 |  |  |  |  | FALSE | FALSE
0x027C | 0xC2 | 燃料電池 | Rated power generation output | 定格発電出力 | 定格発電量をWで示す | required | notApplicable | W | uint16 |  | specification | status | Migrated from ha-core's static ENTITY_CATEGORY_EPCS table. | FALSE | FALSE
0x027C | 0xC3 | 燃料電池 | Heating value of hot water storage tank | 貯湯槽熱量 | 貯湯タンクの熱量をMJで示す | optional | notApplicable | MJ | uint16 |  |  |  |  | FALSE | FALSE
0x027C | 0xC4 | 燃料電池 | Measured instantaneous power generation output | 瞬時発電電力計測値 | 瞬時発電電力をWで示す | required | notApplicable | W | uint16 |  | instantaneous | instantaneous | Migrated from ha-core's legacy name-based fast-poll heuristic. | FALSE | FALSE
0x027C | 0xC5 | 燃料電池 | Measured cumulative power generation output | 積算発電電力量計測値 | 積算電力量0.001kWhで示す | required | notApplicable | kWh | uint32 |  |  |  |  | FALSE | FALSE
0x027C | 0xC6 | 燃料電池 | Cumulative energy generation output reset setting | 積算発電電力量リセット設定 | 0x00を書き込むことにより積算発電電力量をリセットする | notApplicable | optional |  |  |  | setting | setting | Migrated from ha-core's legacy EntityCategory table; reconfirmed by entity_category_review.xlsx. | FALSE | FALSE
0x027C | 0xC7 | 燃料電池 | Measured instantaneous gas consumption | 瞬時ガス消費量計測値 | 瞬時ガス消費量を0.001m3/hで示す | optional | notApplicable | m3/h | uint16 |  | instantaneous | instantaneous | Migrated from ha-core's legacy name-based fast-poll heuristic. | FALSE | FALSE
0x027C | 0xC8 | 燃料電池 | Measured cumulative gas consumption | 積算ガス消費量計測値 | 積算ガス消費量を0.001m3で示す | optional | notApplicable | m3 | uint32 |  |  |  |  | FALSE | FALSE
0x027C | 0xC9 | 燃料電池 | Cumulative gas consumption reset setting | 積算ガス消費量リセット設定 | 0x00を書き込むことにより積算ガス消費量をリセットする | notApplicable | optional |  |  |  | setting | setting | Migrated from ha-core's legacy EntityCategory table; reconfirmed by entity_category_review.xlsx. | FALSE | FALSE
0x027C | 0xCA | 燃料電池 | Power generation setting | 発電動作設定 | 発電の動作/停止設定を示す | optional | optional | [6 empty] | FALSE | FALSE
0x027C | 0xCB | 燃料電池 | Power generation status | 発電動作状態 | 発電の動作状態を示す | required | notApplicable | [6 empty] | FALSE | FALSE
0x027C | 0xCC | 燃料電池 | Measured in-house instantaneous power consumption | 宅内瞬時消費電力計測値 | 宅内の瞬時消費電力をWで示す | optional | notApplicable | W | uint16 |  | instantaneous | instantaneous | Migrated from ha-core's legacy name-based fast-poll heuristic. | FALSE | FALSE
0x027C | 0xCD | 燃料電池 | Measured in-house cumulative energy consumption | 宅内積算消費電力量計測値 | 宅内の積算消費電力量を0.001kWhで示す | optional | notApplicable | kWh | uint32 |  |  |  |  | FALSE | FALSE
0x027C | 0xCE | 燃料電池 | In-house cumulative energy consumption reset | 宅内積算消費電力量リセット設定 | 0x00を書き込むことにより宅内の積算発電電力量をリセットする | notApplicable | optional |  |  |  | setting | setting | Migrated from ha-core's legacy EntityCategory table; reconfirmed by entity_category_review.xlsx. | FALSE | FALSE
0x027C | 0xD0 | 燃料電池 | System interconnected type | 系統連系状態 | 系統連系状態のタイプを示す | required | notApplicable |  |  |  |  | status | Migrated from ha-core's legacy EntityCategory table; reconfirmed by entity_category_review.xlsx. | FALSE | FALSE
0x027C | 0xD1 | 燃料電池 | Power generation request time setting | 発電要請時刻設定 | 燃料電池が発電実施を要請されている開始時刻と終了時刻を列挙する | required | required | [6 empty] | FALSE | FALSE
0x027C | 0xD2 | 燃料電池 | Designated power generation status | 指定発電状態 | 発電要請時刻内の燃料電池の発電時の発電方法を設定し、設定状態を取得する | required | required | [6 empty] | FALSE | FALSE
0x027C | 0xE1 | 燃料電池 | Measured remaining hot water amount | 残湯量計測値 | 残湯量計測値を㍑で示す | optional | notApplicable | L | uint16 |  |  |  |  | FALSE | FALSE
0x027C | 0xE2 | 燃料電池 | Tank capacity | タンク容量値 | タンク容量値を㍑で示す | optional | notApplicable | L | uint16 |  | specification | status | Migrated from ha-core's legacy EntityCategory table; reconfirmed by entity_category_review.xlsx. | FALSE | FALSE
0x027D | 0xA0 | 蓄電池 | AC effective capacity (charging) | AC実効容量 (充電) | 空の蓄電池より充電可能な電力量 (AC) | required | notApplicable | Wh | uint32 |  | specification | status | Migrated from ha-core's legacy EntityCategory table; reconfirmed by entity_category_review.xlsx. | FALSE | FALSE
0x027D | 0xA1 | 蓄電池 | AC effective capacity (discharging) | AC実効容量 (放電) | 満充電の蓄電池より放電可能な電力量 (AC) | required | notApplicable | Wh | uint32 |  | specification | status | Migrated from ha-core's legacy EntityCategory table; reconfirmed by entity_category_review.xlsx. | FALSE | FALSE
0x027D | 0xA2 | 蓄電池 | AC chargeable capacity | AC充電可能容量 | 通常時において、充電可能な電力量 (AC) | required | notApplicable | Wh | uint32 |  | specification | status | Migrated from ha-core's legacy EntityCategory table; reconfirmed by entity_category_review.xlsx. | FALSE | FALSE
0x027D | 0xA3 | 蓄電池 | AC dischargeable capacity | AC放電可能容量 | 通常時において、放電可能な電力量 (AC) | required | notApplicable | Wh | uint32 |  | specification | status | Migrated from ha-core's legacy EntityCategory table; reconfirmed by entity_category_review.xlsx. | FALSE | FALSE
0x027D | 0xA4 | 蓄電池 | AC chargeable electric energy | AC充電可能量 | 現時点での充電可能な電力量 (AC) | required | notApplicable | Wh | uint32 |  |  |  |  | FALSE | FALSE
0x027D | 0xA5 | 蓄電池 | AC dischargeable electric energy | AC放電可能量 | 現時点での放電可能な電力量 (AC) | required | notApplicable | Wh | uint32 |  |  |  |  | FALSE | FALSE
0x027D | 0xA6 | 蓄電池 | AC charge upper limit setting | AC充電上限設定 | 充電可能容量に対して、充電の上限値を％で設定する (AC) | optional | optional | % | uint8 |  | setting |  |  | FALSE | FALSE
0x027D | 0xA7 | 蓄電池 | AC discharge lower limit setting | AC放電下限設定 | 放電可能容量に対して、放電の下限値を％で設定する (AC) | optional | optional | % | uint8 |  | setting |  |  | FALSE | FALSE
0x027D | 0xA8 | 蓄電池 | AC measured cumulative charging electric energy | AC積算充電電力量計測値 | 積算充電電力量 (AC)を0.001kWhで示す | required | notApplicable | kWh | uint32 |  |  |  |  | FALSE | FALSE
0x027D | 0xA9 | 蓄電池 | AC measured cumulative discharging electric energy | AC積算放電電力量計測値 | 積算放電電力量 (AC)を0.001kWhで示す | required | notApplicable | kWh | uint32 |  |  |  |  | FALSE | FALSE
0x027D | 0xAA | 蓄電池 | AC charge amount setting value | AC充電量設定値 | 充電の電力量 (AC)をWhで指定する | required | required | Wh | uint32 |  |  | setting | Migrated from ha-core's legacy EntityCategory table; reconfirmed by entity_category_review.xlsx. | FALSE | FALSE
0x027D | 0xAB | 蓄電池 | AC discharge amount setting value | AC放電量設定値 | 放電の電力量 (AC)をWhで指定する | required | required | Wh | uint32 |  |  | setting | Migrated from ha-core's legacy EntityCategory table; reconfirmed by entity_category_review.xlsx. | FALSE | FALSE
0x027D | 0xC1 | 蓄電池 | Charging method | 充電方式 | 運転モード設定 (EPC=0xDA)に充電 (0x42)を設定した時の充電方式を示す | required | optional |  |  |  |  | setting | Migrated from ha-core's legacy EntityCategory table; reconfirmed by entity_category_review.xlsx. | FALSE | FALSE
0x027D | 0xC2 | 蓄電池 | Discharging method | 放電方式 | 運転モード設定 (EPC=0xDA)に放電 (0x43)を設定した時の放電方式を示す | required | optional |  |  |  |  | setting | Migrated from ha-core's legacy EntityCategory table; reconfirmed by entity_category_review.xlsx. | FALSE | FALSE
0x027D | 0xC7 | 蓄電池 | AC rated electric energy | AC定格電力量 | 蓄電池の定格電力量をWh (AC)で示す | optional | notApplicable | Wh | uint32 |  | specification | status | Migrated from ha-core's static ENTITY_CATEGORY_EPCS table. | FALSE | FALSE
0x027D | 0xC8 | 蓄電池 | Minimum/maximum charging electric power | 最小最大充電電力値 | 蓄電池への充電電力の最小値および最大値を、それぞれW (AC)で示す | required | notApplicable | [6 empty] | FALSE | FALSE
0x027D | 0xC9 | 蓄電池 | Minimum/maximum discharging electric power | 最小最大放電電力値 | 蓄電池からの放電電力の最小値および最大値を、それぞれW (AC)で示す | required | notApplicable | [6 empty] | FALSE | FALSE
0x027D | 0xCA | 蓄電池 | Minimum/maximum charging current | 最小最大充電電流値 | 蓄電池への充電電流の最小値および最大値を、それぞれ0.1A (AC)で示す | optional | notApplicable | [6 empty] | FALSE | FALSE
0x027D | 0xCB | 蓄電池 | Minimum/maximum discharging current | 最小最大放電電流値 | 蓄電池からの放電電流の最小値および最大値を、それぞれ0.1A (AC)で示す | optional | notApplicable | [6 empty] | FALSE | FALSE
0x027D | 0xCC | 蓄電池 | Re-interconnection permission setting | 再連系許可設定 | 系統への連系の許可、禁止を設定する | optional | optional |  |  |  |  | setting | Migrated from ha-core's legacy EntityCategory table; reconfirmed by entity_category_review.xlsx. | FALSE | FALSE
0x027D | 0xCD | 蓄電池 | Operation permission setting | 運転許可設定 | 蓄電池運転の許可、禁止を設定する | optional | optional |  |  |  |  | setting | Migrated from ha-core's legacy EntityCategory table; reconfirmed by entity_category_review.xlsx. | FALSE | FALSE
0x027D | 0xCE | 蓄電池 | Independent operation permission setting | 自立運転許可設定 | 蓄電池の自立運転の許可、禁止を設定する | optional | optional |  |  |  |  | setting | Migrated from ha-core's legacy EntityCategory table; reconfirmed by entity_category_review.xlsx. | FALSE | FALSE
0x027D | 0xCF | 蓄電池 | Working operation status | 運転動作状態 | 蓄電池の動作状態を示す。充電状態、放電状態、待機状態の各運転動作状態は必須とする | required | notApplicable | [6 empty] | FALSE | FALSE
0x027D | 0xD0 | 蓄電池 | Rated electric energy | 定格電力量 | 蓄電池の定格電力量をWh (DC)で示す | optional | notApplicable | Wh | uint32 |  | specification | status | Migrated from ha-core's static ENTITY_CATEGORY_EPCS table. | FALSE | FALSE
0x027D | 0xD1 | 蓄電池 | Rated capacity | 定格容量 | 蓄電池の定格充電容量を0.1Ah (DC)で示す | optional | notApplicable | Ah | uint16 |  | specification | status | Migrated from ha-core's static ENTITY_CATEGORY_EPCS table. | FALSE | FALSE
0x027D | 0xD2 | 蓄電池 | Rated voltage | 定格電圧 | 蓄電池の定格電圧をV (DC)で示す | optional | notApplicable | V | uint16 |  | specification | status | Migrated from ha-core's static ENTITY_CATEGORY_EPCS table. | FALSE | FALSE
0x027D | 0xD3 | 蓄電池 | Measured instantaneous charging/discharging electric energy | 瞬時充放電電力計測値 | 瞬時充放電電力を±W (AC)で示す | optional | notApplicable | W | int32 |  | instantaneous | instantaneous | Migrated from ha-core's legacy name-based fast-poll heuristic. | FALSE | FALSE
0x027D | 0xD4 | 蓄電池 | Measured instantaneous charging/discharging current | 瞬時充放電電流計測値 | 瞬時充放電電流を±0.1A (AC)で示す | optional | notApplicable | A | int16 |  | instantaneous | instantaneous | Migrated from ha-core's legacy name-based fast-poll heuristic. | FALSE | FALSE
0x027D | 0xD5 | 蓄電池 | Measured instantaneous charging/discharging voltage | 瞬時充放電電圧計測値 | 瞬時充放電電圧を±V (AC)で示す | optional | notApplicable | V | int16 |  | instantaneous | instantaneous | Migrated from ha-core's legacy name-based fast-poll heuristic. | FALSE | FALSE
0x027D | 0xD6 | 蓄電池 | Measured cumulative discharging electric energy | 積算放電電力量計測値 | 積算放電電力量を0.001kWhで示す | optional | notApplicable | kWh | uint32 |  |  |  |  | FALSE | FALSE
0x027D | 0xD7 | 蓄電池 | Measured cumulative discharging electric energy reset setting | 積算放電電力量リセット設定 | 積算放電電力量をリセットする | notApplicable | optional |  |  |  | setting | setting | Migrated from ha-core's legacy EntityCategory table; reconfirmed by entity_category_review.xlsx. | FALSE | FALSE
0x027D | 0xD8 | 蓄電池 | Measured cumulative charging electric energy | 積算充電電力量計測値 | 積算充電電力量を0.001kWhで示す | optional | notApplicable | kWh | uint32 |  |  |  |  | FALSE | FALSE
0x027D | 0xD9 | 蓄電池 | Measured cumulative charging electric energy reset setting | 積算充電電力量リセット設定 | 積算充電電力量をリセットする | notApplicable | optional |  |  |  | setting | setting | Migrated from ha-core's legacy EntityCategory table; reconfirmed by entity_category_review.xlsx. | FALSE | FALSE
0x027D | 0xDA | 蓄電池 | Operation mode setting | 運転モード設定 | 急速充電/充電/放電/待機/テスト/自動/その他の運転モードを設定する。充電、放電、待機の各運転モードを必須とする | required | required | [6 empty] | FALSE | FALSE
0x027D | 0xDB | 蓄電池 | System-interconnected type | 系統連系状態 | 系統連系状態のタイプを示す | required | notApplicable | [6 empty] | FALSE | FALSE
0x027D | 0xDC | 蓄電池 | Minimum/maximum charging power (Independent) | 最小最大充電電力値 (独立時) | 独立時の蓄電池への充電電力の最小値および最大値を、それぞれW (AC)で示す | optional | notApplicable | [6 empty] | FALSE | FALSE
0x027D | 0xDD | 蓄電池 | Minimum/maximum discharging power (Independent) | 最小最大放電電力値 (独立時) | 独立時の蓄電池からの放電電力の最小値および最大値を、それぞれW (AC)で示す | optional | notApplicable | [6 empty] | FALSE | FALSE
0x027D | 0xDE | 蓄電池 | Minimum/maximum charging current (Independent) | 最小最大充電電流値 (独立時) | 独立時の蓄電池への充電電流の最小値および最大値を、それぞれ0.1A (AC)で示す | optional | notApplicable | [6 empty] | FALSE | FALSE
0x027D | 0xDF | 蓄電池 | Minimum/maximum discharging current (Independent) | 最小最大放電電流値 (独立時) | 独立時の蓄電池からの放電電流の最小値および最大値を、それぞれ0.1A (AC)で示す | optional | notApplicable | [6 empty] | FALSE | FALSE
0x027D | 0xE0 | 蓄電池 | Charging/discharging amount setting 1 | 充放電量設定値1 | 充電/放電の電力量を Wh (DC) で指定する。プラス値は充電、マイナス値は放電。 | optional | optional | Wh | uint32 |  |  | setting | Migrated from ha-core's legacy EntityCategory table; reconfirmed by entity_category_review.xlsx. | FALSE | FALSE
0x027D | 0xE1 | 蓄電池 | Charging/discharging amount setting 2 | 充放電量設定値2 | 充電/放電の電力量を Ah (DC) で指定する。プラス値は充電、マイナス値は放電。 | optional | optional | Ah | int16 |  |  | setting | Migrated from ha-core's legacy EntityCategory table; reconfirmed by entity_category_review.xlsx. | FALSE | FALSE
0x027D | 0xE2 | 蓄電池 | Remaining stored electricity 1 | 蓄電残量1 | 蓄電残量をWh (DC)で示す | required_c | notApplicable | Wh | uint32 |  |  |  |  | FALSE | FALSE
0x027D | 0xE3 | 蓄電池 | Remaining stored electricity 2 | 蓄電残量2 | 蓄電残量を0.1Ah (DC)で示す | required_c | notApplicable | Ah | uint16 |  |  |  |  | FALSE | FALSE
0x027D | 0xE4 | 蓄電池 | Remaining stored electricity 3 | 蓄電残量3 | 蓄電残量を%で示す | required_c | notApplicable | % | uint8 |  |  |  |  | FALSE | FALSE
0x027D | 0xE5 | 蓄電池 | Battery state of health | 劣化状態 | 蓄電池の劣化状態 (健康状態)を%で示す | optional | notApplicable | % | uint8 |  |  |  |  | FALSE | FALSE
0x027D | 0xE6 | 蓄電池 | Battery type | 蓄電池タイプ | 電池の種類を示す | required | notApplicable |  |  |  |  | status | Migrated from ha-core's static ENTITY_CATEGORY_EPCS table. | FALSE | FALSE
0x027D | 0xE7 | 蓄電池 | Charging amount setting 1 | 充電量設定値1 | 充電の電力量をWh (DC)で指定する | optional | optional | Wh | uint32 |  |  | setting | Migrated from ha-core's legacy EntityCategory table; reconfirmed by entity_category_review.xlsx. | FALSE | FALSE
0x027D | 0xE8 | 蓄電池 | Discharging amount setting 1 | 放電量設定値1 | 放電の電力量をWh (DC)で指定する | optional | optional | Wh | uint32 |  |  | setting | Migrated from ha-core's legacy EntityCategory table; reconfirmed by entity_category_review.xlsx. | FALSE | FALSE
0x027D | 0xE9 | 蓄電池 | Charging amount setting 2 | 充電量設定値2 | 充電の容量を0.1Ah (DC)で指定する | optional | optional | Ah | uint16 |  |  | setting | Migrated from ha-core's legacy EntityCategory table; reconfirmed by entity_category_review.xlsx. | FALSE | FALSE
0x027D | 0xEA | 蓄電池 | Discharging amount setting 2 | 放電量設定値2 | 放電の容量を0.1Ah (DC)で指定する | optional | optional | Ah | uint16 |  |  | setting | Migrated from ha-core's legacy EntityCategory table; reconfirmed by entity_category_review.xlsx. | FALSE | FALSE
0x027D | 0xEB | 蓄電池 | Charging electric energy setting | 充電電力設定値 | 充電の電力をW (AC)で指定する | optional | optional | W | uint32 |  |  | setting | Migrated from ha-core's legacy EntityCategory table; reconfirmed by entity_category_review.xlsx. | FALSE | FALSE
0x027D | 0xEC | 蓄電池 | Discharging electric energy setting | 放電電力設定値 | 放電の電力をW (AC)で指定する | optional | optional | W | uint32 |  |  | setting | Migrated from ha-core's legacy EntityCategory table; reconfirmed by entity_category_review.xlsx. | FALSE | FALSE
0x027D | 0xED | 蓄電池 | Charging current setting | 充電電流設定値 | 充電の電流を0.1A (AC)で指定する | optional | optional | A | uint16 |  |  | setting | Migrated from ha-core's legacy EntityCategory table; reconfirmed by entity_category_review.xlsx. | FALSE | FALSE
0x027D | 0xEE | 蓄電池 | Discharging current setting | 放電電流設定値 | 放電の電流を0.1A (AC)で指定する | optional | optional | A | uint16 |  |  | setting | Migrated from ha-core's legacy EntityCategory table; reconfirmed by entity_category_review.xlsx. | FALSE | FALSE
0x027D | 0xEF | 蓄電池 | Rated voltage (Independent) | 定格電圧 (独立時) | 独立時の蓄電池の定格電圧をV (AC)で示す | optional | notApplicable | V | uint16 |  | specification | status | Migrated from ha-core's static ENTITY_CATEGORY_EPCS table. | FALSE | FALSE
0x027E | 0xC0 | 電気自動車充放電器 | Dischargeable capacity of vehicle mounted battery 1 | 車載電池の放電可能容量値1 | 電気自動車充放電器に接続された電気自動車の車載電池の放電可能容量をWhで示す | required | notApplicable | Wh | uint32 |  | specification |  |  | FALSE | FALSE
0x027E | 0xC1 | 電気自動車充放電器 | Dischargeable capacity of vehicle mounted battery 2 | 車載電池の放電可能容量値2 | 電気自動車充放電器に接続された電気自動車の車載電池の放電可能容量を0.1Ahで示す | optional | notApplicable | Ah | uint16 |  | specification |  |  | FALSE | FALSE
0x027E | 0xC2 | 電気自動車充放電器 | Remaining dischargeable capacity of vehicle mounted battery 1 | 車載電池の放電可能残容量1 | 電気自動車充放電器に接続された電気自動車の車載電池の放電可能残容量をWhで示す | required | notApplicable | Wh | uint32 |  | specification |  |  | FALSE | FALSE
0x027E | 0xC3 | 電気自動車充放電器 | Remaining dischargeable capacity of vehicle mounted battery 2 | 車載電池の放電可能残容量2 | 電気自動車充放電器に接続された電気自動車の車載電池の放電可能残容量を0.1Ahで示す | optional | notApplicable | Ah | uint16 |  | specification |  |  | FALSE | FALSE
0x027E | 0xC4 | 電気自動車充放電器 | Remaining dischargeable capacity of vehicle mounted battery 3 | 車載電池の放電可能残容量3 | 電気自動車充放電器に接続された電気自動車の車載電池の放電可能残容量(％)を示す | required | notApplicable | % | uint8 |  | specification |  |  | FALSE | FALSE
0x027E | 0xC5 | 電気自動車充放電器 | Rated charge capacity | 定格充電能力 | 電気自動車充放電器における定格充電能力をWで示す | required | notApplicable | W | uint32 |  | specification | status | Migrated from ha-core's static ENTITY_CATEGORY_EPCS table. | FALSE | FALSE
0x027E | 0xC6 | 電気自動車充放電器 | Rated discharge capacity | 定格放電能力 | 電気自動車充放電器における定格放電能力をWで示す | required | notApplicable | W | uint32 |  | specification | status | Migrated from ha-core's static ENTITY_CATEGORY_EPCS table. | FALSE | FALSE
0x027E | 0xC7 | 電気自動車充放電器 | Vehicle connection and chargeable/dischargeable status | 車両接続・充放電可否状態 | 電気自動車充放電器における充放電の可否を示す | required | notApplicable | [6 empty] | FALSE | FALSE
0x027E | 0xC8 | 電気自動車充放電器 | Minimum/maximum charging electric energy | 最小最大充電電力値 | 電気自動車充放電器への充電電力の最小値および最大値を、それぞれWで示す | required | notApplicable | [6 empty] | FALSE | FALSE
0x027E | 0xC9 | 電気自動車充放電器 | Minimum/maximum discharging electric energy | 最小最大放電電力値 | 電気自動車充放電器からの放電電力の最小値および最大値を、それぞれWで示す | required | notApplicable | [6 empty] | FALSE | FALSE
0x027E | 0xCA | 電気自動車充放電器 | Minimum/maximum charging current | 最小最大充電電流値 | 電気自動車充放電器への充電電流の最小値および最大値を、それぞれ0.1Aで示す | required | notApplicable | [6 empty] | FALSE | FALSE
0x027E | 0xCB | 電気自動車充放電器 | Minimum/maximum discharging current | 最小最大放電電流値 | 電気自動車充放電器からの放電電流の最小値および最大値を、それぞれ0.1Aで示す | required | notApplicable | [6 empty] | FALSE | FALSE
0x027E | 0xCC | 電気自動車充放電器 | Charger/Discharger type | 充放電器タイプ | 電気自動車充放電器のタイプを示す | required | notApplicable |  |  |  |  | status | Migrated from ha-core's legacy EntityCategory table; reconfirmed by entity_category_review.xlsx. | FALSE | FALSE
0x027E | 0xCD | 電気自動車充放電器 | Vehicle connection confirmation | 車両接続確認 | 電気自動車充放電器と車両の接続状態を確認する | notApplicable | required | [6 empty] | FALSE | FALSE
0x027E | 0xCE | 電気自動車充放電器 | Chargeable capacity of vehicle mounted battery | 車載電池の充電可能容量値 | 電気自動車充放電器に接続された電気自動車の車載電池の充電可能容量をWhで示す | required | notApplicable | Wh | uint32 |  | specification |  |  | FALSE | FALSE
0x027E | 0xCF | 電気自動車充放電器 | Remaining chargeable capacity of vehicle mounted battery | 車載電池の充電可能残容量値 | 電気自動車充放電器に接続された電気自動車の車載電池の充電可能残容量をWhで示す | required | notApplicable | Wh | uint32 |  | specification |  |  | FALSE | FALSE
0x027E | 0xD0 | 電気自動車充放電器 | Used capacity of vehicle mounted battery 1 | 車載電池の使用容量値1 | 電気自動車充放電器に接続された電気自動車の車載電池の容量をWhで示す | required | notApplicable | Wh | uint32 |  | specification |  |  | FALSE | FALSE
0x027E | 0xD1 | 電気自動車充放電器 | Used capacity of vehicle mounted battery 2 | 車載電池の使用容量値2 | 電気自動車充放電器に接続された電気自動車の車載電池の容量を0.1Ahで示す | optional | notApplicable | Ah | uint16 |  | specification |  |  | FALSE | FALSE
0x027E | 0xD2 | 電気自動車充放電器 | Rated voltage | 定格電圧 | 通常時の電気自動車充放電器の定格電圧をVで示す | optional | notApplicable | V | uint16 |  | specification | status | Migrated from ha-core's static ENTITY_CATEGORY_EPCS table. | FALSE | FALSE
0x027E | 0xD3 | 電気自動車充放電器 | Measured instantaneous charging/discharging electric energy | 瞬時充放電電力計測値 | 瞬時充放電電力を±Wで示す | optional | notApplicable | W | int32 |  | instantaneous | instantaneous | Migrated from ha-core's legacy name-based fast-poll heuristic. | FALSE | FALSE
0x027E | 0xD4 | 電気自動車充放電器 | Measured instantaneous charging/discharging current | 瞬時充放電電流計測値 | 瞬時充放電電流を±0.1Aで示す | optional | notApplicable | A | int16 |  | instantaneous | instantaneous | Migrated from ha-core's legacy name-based fast-poll heuristic. | FALSE | FALSE
0x027E | 0xD5 | 電気自動車充放電器 | Measured instantaneous charging/discharging voltage | 瞬時充放電電圧計測値 | 瞬時充放電電圧を±Vで示す | optional | notApplicable | V | int16 |  | instantaneous | instantaneous | Migrated from ha-core's legacy name-based fast-poll heuristic. | FALSE | FALSE
0x027E | 0xD6 | 電気自動車充放電器 | Measured cumulative amount of discharging electric energy | 積算放電電力量計測値 | 積算放電電力量を0.001kWhで示す | optional | notApplicable | kWh | uint32 |  |  |  |  | FALSE | FALSE
0x027E | 0xD7 | 電気自動車充放電器 | Cumulative amount of discharging electric energy reset setting | 積算放電電力量リセット設定 | 積算放電電力量をリセットする | notApplicable | optional |  |  |  | setting | setting | Migrated from ha-core's legacy EntityCategory table; reconfirmed by entity_category_review.xlsx. | FALSE | FALSE
0x027E | 0xD8 | 電気自動車充放電器 | Measured cumulative amount of charging electric energy | 積算充電電力量計測値 | 積算充電電力量を0.001kWhで示す | optional | notApplicable | kWh | uint32 |  |  |  |  | FALSE | FALSE
0x027E | 0xD9 | 電気自動車充放電器 | Cumulative amount of charging electric energy reset setting | 積算充電電力量リセット設定 | 積算充電電力量をリセットする | notApplicable | optional |  |  |  | setting | setting | Migrated from ha-core's legacy EntityCategory table; reconfirmed by entity_category_review.xlsx. | FALSE | FALSE
0x027E | 0xDA | 電気自動車充放電器 | Operation mode setting | 運転モード設定 | 充電/放電/待機/停止/その他の運転モードを設定する | required | required | [6 empty] | FALSE | FALSE
0x027E | 0xDB | 電気自動車充放電器 | System interconnected type | 系統連系状態 | 電気自動車充放電器の系統連系状態を示す | optional | notApplicable | [6 empty] | FALSE | FALSE
0x027E | 0xDC | 電気自動車充放電器 | Charging method | 充電方式 | 運転モード設定(EPC=0xDA)に充電(0x42)，待機（0x44）、充放電0x46）を設定した時の充電方式を示す | required | optional |  |  |  |  | setting | Migrated from ha-core's legacy EntityCategory table; reconfirmed by entity_category_review.xlsx. | FALSE | FALSE
0x027E | 0xDD | 電気自動車充放電器 | Discharging method | 放電方式 | 運転モード設定(EPC=0xDA)に放電(0x43)，待機（0x44）、充放電0x46）を設定した時の充電方式を示す | required | optional |  |  |  |  | setting | Migrated from ha-core's legacy EntityCategory table; reconfirmed by entity_category_review.xlsx. | FALSE | FALSE
0x027E | 0xDE | 電気自動車充放電器 | Purchasing electric power setting | 買電電力設定値 | 買電電力の上限値をWで指定する。充電方式が買電電力指定充電(0x05)または放電方式が買電電力指定放電(0x05)の場合有効になる | optional | optional | W | uint32 |  |  | setting | Migrated from ha-core's static ENTITY_CATEGORY_EPCS table. | FALSE | FALSE
0x027E | 0xDF | 電気自動車充放電器 | Re-interconnection permission setting | 再連系許可設定 | 系統への連系の許可、禁止を設定する | optional | optional |  |  |  |  | setting | Migrated from ha-core's legacy EntityCategory table; reconfirmed by entity_category_review.xlsx. | FALSE | FALSE
0x027E | 0xE0 | 電気自動車充放電器 | Charging/Discharging electric power setting | 充放電電力設定値 | 充電方式プロパティ、および放電方式プロパティが V2G である場合の充放電の電力をWで指定する | optional | optional | W | int32 |  |  | setting | Migrated from ha-core's legacy EntityCategory table; reconfirmed by entity_category_review.xlsx. | FALSE | FALSE
0x027E | 0xE1 | 電気自動車充放電器 | Actual operation mode | 運転動作状態 | 電気自動車充放電器の動作状態を示す。本プロパティ搭載時、「充電状態」、「放電状態」、「待機状態もしくは停止状態」の各運転動作状態は必須とする | optional | notApplicable | [6 empty] | FALSE | FALSE
0x027E | 0xE2 | 電気自動車充放電器 | Remaining stored electricity of vehicle mounted battery 1 | 車載電池の電池残容量1 | 電気自動車充放電器に接続された電気自動車の車載電池の残容量をWhで示す | required | notApplicable | Wh | uint32 |  |  |  |  | FALSE | FALSE
0x027E | 0xE3 | 電気自動車充放電器 | Remaining stored electricity of vehicle mounted battery 2 | 車載電池の電池残容量2 | 電気自動車充放電器に接続された電気自動車の車載電池の残容量を0.1Ahで示す | optional | notApplicable | Ah | uint16 |  |  |  |  | FALSE | FALSE
0x027E | 0xE4 | 電気自動車充放電器 | Remaining stored electricity of vehicle mounted battery 3 | 車載電池の電池残容量3 | 電気自動車充放電器に接続された電気自動車の車載電池残容量(％)を示す | required | notApplicable | % | uint8 |  |  |  |  | FALSE | FALSE
0x027E | 0xE5 | 電気自動車充放電器 | Maintenance status | メンテナンス状態 | 何らかのメンテナンスの必要状況を示す | optional | notApplicable |  |  |  | status | status | Migrated from ha-core's static ENTITY_CATEGORY_EPCS table. | FALSE | FALSE
0x027E | 0xE6 | 電気自動車充放電器 | Vehicle ID | 車両ID | 電気自動車充放電器に接続された電気自動車の車両ID情報を示す | required | notApplicable | [6 empty] | FALSE | FALSE
0x027E | 0xE7 | 電気自動車充放電器 | Charging amount setting 1 | 充電量設定値1 | 充電の電力量をWhで指定する | optional | optional | Wh | uint32 |  |  | setting | Migrated from ha-core's legacy EntityCategory table; reconfirmed by entity_category_review.xlsx. | FALSE | FALSE
0x027E | 0xE9 | 電気自動車充放電器 | Charging amount setting 2 | 充電量設定値2 | 充電の容量を0.1Ahで指定する | optional | optional | Ah | uint16 |  |  | setting | Migrated from ha-core's legacy EntityCategory table; reconfirmed by entity_category_review.xlsx. | FALSE | FALSE
0x027E | 0xEA | 電気自動車充放電器 | Discharging electric energy setting | 放電量設定値 | 放電の電力量を Wh で指定する | optional | optional | Wh | uint32 |  |  | setting | Migrated from ha-core's legacy EntityCategory table; reconfirmed by entity_category_review.xlsx. | FALSE | FALSE
0x027E | 0xEB | 電気自動車充放電器 | Charging electric energy setting | 充電電力設定値 | 充電の電力をWで指定する | optional | optional | W | uint32 |  |  | setting | Migrated from ha-core's legacy EntityCategory table; reconfirmed by entity_category_review.xlsx. | FALSE | FALSE
0x027E | 0xEC | 電気自動車充放電器 | Discharging electric energy setting | 放電電力設定値 | 放電の電力をWで指定する | optional | optional | W | uint32 |  |  | setting | Migrated from ha-core's legacy EntityCategory table; reconfirmed by entity_category_review.xlsx. | FALSE | FALSE
0x027E | 0xED | 電気自動車充放電器 | Charging current setting | 充電電流設定値 | 充電の電流を0.1Aで指定する | optional | optional | A | uint16 |  |  | setting | Migrated from ha-core's legacy EntityCategory table; reconfirmed by entity_category_review.xlsx. | FALSE | FALSE
0x027E | 0xEE | 電気自動車充放電器 | Discharging current setting | 放電電流設定値 | 放電の電流を0.1Aで指定する | optional | optional | A | uint16 |  |  | setting | Migrated from ha-core's legacy EntityCategory table; reconfirmed by entity_category_review.xlsx. | FALSE | FALSE
0x027E | 0xEF | 電気自動車充放電器 | Rated voltage (Independent) | 定格電圧 (独立時) | 独立時の電気自動車充放電器の定格電圧をVで示す | optional | notApplicable | V | uint16 |  | specification | status | Migrated from ha-core's static ENTITY_CATEGORY_EPCS table. | FALSE | FALSE
0x0280 | 0xE0 | 電力量メータ | Cumulative amounts of electric energy measurement value | 積算電力量計測値 | 積算電力量を10進表記において、8桁で示す | required | notApplicable | kWh | uint32 |  |  |  |  | FALSE | FALSE
0x0280 | 0xE2 | 電力量メータ | Cumulative amounts of electric energy unit | 積算電力量単位 | 積算電力量計測値(0xE0)の単位を示す | required | notApplicable | [6 empty] | FALSE | FALSE
0x0280 | 0xE3 | 電力量メータ | Cumulative amounts of electric energy measurement log 1 | 積算電力量計測値履歴1 | 積算電力量(8桁)の計測結果履歴を、30分毎データを過去24時間で示す | optional | notApplicable | [6 empty] | FALSE | FALSE
0x0281 | 0xD0 | 水流量メータ | Water flowmeter classification | 水流量メータ区分 | 水流量メータの種別を示す。 | optional | optional |  |  |  |  | setting | Migrated from ha-core's legacy EntityCategory table; reconfirmed by entity_category_review.xlsx. | FALSE | FALSE
0x0281 | 0xD1 | 水流量メータ | Owner classification | 所有者区分 | メータの所有者を区分で示す。 | optional | optional |  |  |  |  | setting | Migrated from ha-core's legacy EntityCategory table; reconfirmed by entity_category_review.xlsx. | FALSE | FALSE
0x0281 | 0xE0 | 水流量メータ | Measured cumulative amount of flowing water | 積算水流量計測値 | 積算水流量の消費量を9 桁で示す。 | required | notApplicable | m3 | uint32 |  |  |  |  | FALSE | FALSE
0x0281 | 0xE1 | 水流量メータ | Unit for measured Cumulative amounts of flowing water | 積算水流量計測値単位 | 積算水流量及び履歴の計測値の単位（乗率）を示す。 | required | notApplicable | [6 empty] | FALSE | FALSE
0x0281 | 0xE2 | 水流量メータ | Historical data of measured cumulative amount of flowing water | 積算水流量計測値履歴 | 積算水流量消費量の計測結果履歴を、30 分毎データを過去24 時間で示す。 | optional | notApplicable | [6 empty] | FALSE | FALSE
0x0281 | 0xE3 | 水流量メータ | Detection of abnormal value in metering data | 検針データ異常検知状態 | メータが検針データの異常を検知した状態を示す。 | optional | notApplicable |  |  |  | status | status | Migrated from ha-core's static ENTITY_CATEGORY_EPCS table. | FALSE | FALSE
0x0281 | 0xE4 | 水流量メータ | Security data information | セキュリティデータ情報 | メータが作動した保安情報をビット割付で定義するセキュリティデータを示す。 | optional | notApplicable |  | uint32 |  |  |  |  | FALSE | FALSE
0x0281 | 0xE5 | 水流量メータ | ID number setting | ID番号設定 | メータのID 番号を表す。ASCII コードで指定。初期値は '000000'。 | optional | optional | [6 empty] | FALSE | FALSE
0x0281 | 0xE6 | 水流量メータ | Verification expiration information | 検定満期情報 | メータの検定満了年月を示す。YYYYMM書式のASCII コードで指定。 | optional | optional | [6 empty] | FALSE | FALSE
0x0281 | 0xE7 | 水流量メータ | Historical data 2 of measured cumulative amount of flowing water | 積算水流量計測値履歴2 | 積算水流量消費量の計測結果履歴を、30 分毎データを過去24 時間で示す。 | optional | notApplicable | [6 empty] | FALSE | FALSE
0x0282 | 0xE0 | ガスメータ | Cumulative amount of gas consumption measurement value | 積算ガス消費量計測値 | 積算ガス消費量を0.001m3 で示す。 | required | notApplicable | m3 | uint32 |  |  |  |  | FALSE | FALSE
0x0282 | 0xE2 | ガスメータ | Cumulative amounts of gas consumption measurement log | 積算ガス消費量計測値履歴 | 毎正時及び、毎正時から30分経過した時刻における積算ガス消費量計測値の24時間分の履歴を示す。 | optional | notApplicable | [6 empty] | FALSE | FALSE
0x0287 | 0xB0 | 分電盤メータリング | Master rated capacity | 主幹定格容量 | 主幹の定格容量値を示す | optional | notApplicable | A | uint8 |  | specification | status | Migrated from ha-core's static ENTITY_CATEGORY_EPCS table. | FALSE | FALSE
0x0287 | 0xB1 | 分電盤メータリング | Number of measurement channels (simplex) | 計測チャンネル数 (片方向) | 片方向を計測するチャンネル数を示す | optional | notApplicable |  | uint8 |  |  |  |  | FALSE | FALSE
0x0287 | 0xB2 | 分電盤メータリング | Channel range specification for cumulative amount of electric power consumption measurement (simplex) | 積算電力量計測チャンネル範囲指定 (片方向) | 積算電力量計測値リスト(片方向)で取得する範囲を指定する | optional | optional | [6 empty] | FALSE | FALSE
0x0287 | 0xB3 | 分電盤メータリング | Measured cumulative amount of electric power consumption list (simplex) | 積算電力量計測値リスト (片方向) | 積算電力量計測チャンネル範囲指定(片方向)によって指定された、計測チャンネルの積算電力量計測値を示す | optional | notApplicable | [6 empty] | FALSE | FALSE
0x0287 | 0xB4 | 分電盤メータリング | Channel range specification for instantaneous current measurement (simplex) | 瞬時電流計測チャンネル範囲指定 (片方向) | 瞬時電流計測値リスト(片方向)で取得する範囲を指定する | optional | optional | [6 empty] | FALSE | FALSE
0x0287 | 0xB5 | 分電盤メータリング | Measured instantaneous current list (simplex) | 瞬時電流計測値リスト (片方向) | 瞬時電流計測チャンネル範囲指定(片方向)によって指定された、計測チャンネルの瞬時電流計測値を示す | optional | notApplicable | [6 empty] | FALSE | FALSE
0x0287 | 0xB6 | 分電盤メータリング | Channel range specification for instantaneous power consumption measurement (simplex) | 瞬時電力計測チャンネル範囲指定 (片方向) | 瞬時電力計測値リスト(片方向)で取得する範囲を指定する | optional | optional | [6 empty] | FALSE | FALSE
0x0287 | 0xB7 | 分電盤メータリング | Measured instantaneous power consumption list (simplex) | 瞬時電力計測値リスト (片方向) | 瞬時電力計測チャンネル範囲指定(片方向)によって指定された、計測チャンネルの瞬時電力計測値を示す | optional | notApplicable | [6 empty] | FALSE | FALSE
0x0287 | 0xB8 | 分電盤メータリング | Number of measurement channels (duplex) | 計測チャンネル数 (双方向) | 双方向を計測するチャンネル数を示す | optional | notApplicable |  | uint8 |  |  |  |  | FALSE | FALSE
0x0287 | 0xB9 | 分電盤メータリング | Channel range specification for cumulative amount of electric power consumption measurement (duplex) | 積算電力量計測チャンネル範囲指定 (双方向) | 積算電力量計測値リスト(双方向)で取得する範囲を指定する | optional | optional | [6 empty] | FALSE | FALSE
0x0287 | 0xBA | 分電盤メータリング | Measured cumulative amount of electric power consumption list (duplex) | 積算電力量計測値リスト (双方向) | 積算電力量計測チャンネル範囲指定(双方向)によって指定された、計測チャンネルの積算電力量計測値を示す | optional | notApplicable | [6 empty] | FALSE | FALSE
0x0287 | 0xBB | 分電盤メータリング | Channel range specification for instantaneous current measurement (duplex) | 瞬時電流計測チャンネル範囲指定 (双方向) | 瞬時電流計測値リスト(双方向)で取得する範囲を指定する | optional | optional | [6 empty] | FALSE | FALSE
0x0287 | 0xBC | 分電盤メータリング | Measured instantaneous current list (duplex) | 瞬時電流計測値リスト (双方向) | 瞬時電流値計測チャンネル範囲指定(双方向)によって指定された、計測チャンネルの瞬時電流計測値を示す | optional | notApplicable | [6 empty] | FALSE | FALSE
0x0287 | 0xBD | 分電盤メータリング | Channel range specification for instantaneous power consumption measurement (duplex) | 瞬時電力計測チャンネル範囲指定 (双方向) | 瞬時電力計測値リスト(双方向)で取得する範囲を指定する | optional | optional | [6 empty] | FALSE | FALSE
0x0287 | 0xBE | 分電盤メータリング | Measured instantaneous power consumption list (duplex) | 瞬時電力計測値リスト (双方向) | 瞬時電力計測チャンネル範囲指定(双方向)によって指定された、計測チャンネルの瞬時電力計測値を示す | optional | notApplicable | [6 empty] | FALSE | FALSE
0x0287 | 0xC0 | 分電盤メータリング | Measured cumulative amount of electric energy (normal direction) | 積算電力量計測値 (正方向) | 積算電力量を10進表記において、8桁で示す | required | notApplicable | kWh | uint32 |  |  |  |  | FALSE | FALSE
0x0287 | 0xC1 | 分電盤メータリング | Measured cumulative amount of electric energy (reverse direction) | 積算電力量計測値 (逆方向) | 積算電力量を10進表記において、8桁で示す | required | notApplicable | kWh | uint32 |  |  |  |  | FALSE | FALSE
0x0287 | 0xC2 | 分電盤メータリング | Unit for cumulative amounts of electric energy | 積算電力量単位 | 積算電力量計測値及び履歴の単位(乗率)を示す | required | notApplicable | [6 empty] | FALSE | FALSE
0x0287 | 0xC3 | 分電盤メータリング | Historical data of measured cumulative amounts of electric energy (normal direction) | 積算電力量計測値履歴 (正方向) | 積算履歴収集日及び積算電力量(8桁)の計測結果履歴を、30分毎データを過去24時間で示す | optional | notApplicable | [6 empty] | FALSE | FALSE
0x0287 | 0xC4 | 分電盤メータリング | Historical data of measured cumulative amounts of electric energy (reverse direction) | 積算電力量計測値履歴 (逆方向) | 積算履歴収集日及び積算電力量(8桁)の計測結果履歴を、30分毎データを過去24時間で示す | optional | notApplicable | [6 empty] | FALSE | FALSE
0x0287 | 0xC5 | 分電盤メータリング | Day for which the historical data of measured cumulative amounts of electric energy is to be retrieved | 積算履歴収集日 | 30分毎の計測値履歴データを収集する日を示す | optional | optional |  | uint8 |  |  |  |  | FALSE | FALSE
0x0287 | 0xC6 | 分電盤メータリング | Measured instantaneous amount of electric energy | 瞬時電力計測値 | 電力実効値の瞬時値をWで示す | optional | notApplicable | W | int32 |  | instantaneous | instantaneous | Migrated from ha-core's legacy name-based fast-poll heuristic. | FALSE | FALSE
0x0287 | 0xC7 | 分電盤メータリング | Measured instantaneous currents | 瞬時電流計測値 | 実効電流値の瞬時値をAでR相T相を並べて示す単相2線式の場合は、T相に0x7FFEをセット | optional | notApplicable |  |  |  |  | instantaneous | Migrated from ha-core's legacy name-based fast-poll heuristic. | FALSE | FALSE
0x0287 | 0xC8 | 分電盤メータリング | Measured instantaneous voltages | 瞬時電圧計測値 | 実効電圧値の瞬時値をVでR-S(N)間、S(N)‐T間を並べて示す。単相2線式の場合は、S(N)-T間に0xFFFEをセット | optional | notApplicable |  |  |  |  | instantaneous | Migrated from ha-core's legacy name-based fast-poll heuristic. | FALSE | FALSE
0x0287 | 0xD0 | 分電盤メータリング | Measurement channel 1 | 計測チャンネル1 | 計測チャンネル1の計測データをkWh,A(R相),A(T相)で並べて示す | optional | notApplicable |  |  |  |  | instantaneous | Migrated from ha-core's legacy name-based fast-poll heuristic. | FALSE | FALSE
0x0287 | 0xD1 | 分電盤メータリング | Measurement channel 2 | 計測チャンネル2 | 計測チャンネル2の計測データをkWh,A(R相),A(T相)で並べて示す | optional | notApplicable |  |  |  |  | instantaneous | Migrated from ha-core's legacy name-based fast-poll heuristic. | FALSE | FALSE
0x0287 | 0xD2 | 分電盤メータリング | Measurement channel 3 | 計測チャンネル3 | 計測チャンネル3の計測データをkWh,A(R相),A(T相)で並べて示す | optional | notApplicable |  |  |  |  | instantaneous | Migrated from ha-core's legacy name-based fast-poll heuristic. | FALSE | FALSE
0x0287 | 0xD3 | 分電盤メータリング | Measurement channel 4 | 計測チャンネル4 | 計測チャンネル4の計測データをkWh,A(R相),A(T相)で並べて示す | optional | notApplicable |  |  |  |  | instantaneous | Migrated from ha-core's legacy name-based fast-poll heuristic. | FALSE | FALSE
0x0287 | 0xD4 | 分電盤メータリング | Measurement channel 5 | 計測チャンネル5 | 計測チャンネル5の計測データをkWh,A(R相),A(T相)で並べて示す | optional | notApplicable |  |  |  |  | instantaneous | Migrated from ha-core's legacy name-based fast-poll heuristic. | FALSE | FALSE
0x0287 | 0xD5 | 分電盤メータリング | Measurement channel 6 | 計測チャンネル6 | 計測チャンネル6の計測データをkWh,A(R相),A(T相)で並べて示す | optional | notApplicable |  |  |  |  | instantaneous | Migrated from ha-core's legacy name-based fast-poll heuristic. | FALSE | FALSE
0x0287 | 0xD6 | 分電盤メータリング | Measurement channel 7 | 計測チャンネル7 | 計測チャンネル7の計測データをkWh,A(R相),A(T相)で並べて示す | optional | notApplicable |  |  |  |  | instantaneous | Migrated from ha-core's legacy name-based fast-poll heuristic. | FALSE | FALSE
0x0287 | 0xD7 | 分電盤メータリング | Measurement channel 8 | 計測チャンネル8 | 計測チャンネル8の計測データをkWh,A(R相),A(T相)で並べて示す | optional | notApplicable |  |  |  |  | instantaneous | Migrated from ha-core's legacy name-based fast-poll heuristic. | FALSE | FALSE
0x0287 | 0xD8 | 分電盤メータリング | Measurement channel 9 | 計測チャンネル9 | 計測チャンネル9の計測データをkWh,A(R相),A(T相)で並べて示す | optional | notApplicable |  |  |  |  | instantaneous | Migrated from ha-core's legacy name-based fast-poll heuristic. | FALSE | FALSE
0x0287 | 0xD9 | 分電盤メータリング | Measurement channel 10 | 計測チャンネル10 | 計測チャンネル10の計測データをkWh,A(R相),A(T相)で並べて示す | optional | notApplicable |  |  |  |  | instantaneous | Migrated from ha-core's legacy name-based fast-poll heuristic. | FALSE | FALSE
0x0287 | 0xDA | 分電盤メータリング | Measurement channel 11 | 計測チャンネル11 | 計測チャンネル11の計測データをkWh,A(R相),A(T相)で並べて示す | optional | notApplicable |  |  |  |  | instantaneous | Migrated from ha-core's legacy name-based fast-poll heuristic. | FALSE | FALSE
0x0287 | 0xDB | 分電盤メータリング | Measurement channel 12 | 計測チャンネル12 | 計測チャンネル12の計測データをkWh,A(R相),A(T相)で並べて示す | optional | notApplicable |  |  |  |  | instantaneous | Migrated from ha-core's legacy name-based fast-poll heuristic. | FALSE | FALSE
0x0287 | 0xDC | 分電盤メータリング | Measurement channel 13 | 計測チャンネル13 | 計測チャンネル13の計測データをkWh,A(R相),A(T相)で並べて示す | optional | notApplicable |  |  |  |  | instantaneous | Migrated from ha-core's legacy name-based fast-poll heuristic. | FALSE | FALSE
0x0287 | 0xDD | 分電盤メータリング | Measurement channel 14 | 計測チャンネル14 | 計測チャンネル14の計測データをkWh,A(R相),A(T相)で並べて示す | optional | notApplicable |  |  |  |  | instantaneous | Migrated from ha-core's legacy name-based fast-poll heuristic. | FALSE | FALSE
0x0287 | 0xDE | 分電盤メータリング | Measurement channel 15 | 計測チャンネル15 | 計測チャンネル15の計測データをkWh,A(R相),A(T相)で並べて示す | optional | notApplicable |  |  |  |  | instantaneous | Migrated from ha-core's legacy name-based fast-poll heuristic. | FALSE | FALSE
0x0287 | 0xDF | 分電盤メータリング | Measurement channel 16 | 計測チャンネル16 | 計測チャンネル16の計測データをkWh,A(R相),A(T相)で並べて示す | optional | notApplicable |  |  |  |  | instantaneous | Migrated from ha-core's legacy name-based fast-poll heuristic. | FALSE | FALSE
0x0287 | 0xE0 | 分電盤メータリング | Measurement channel 17 | 計測チャンネル17 | 計測チャンネル17の計測データをkWh,A(R相),A(T相)で並べて示す | optional | notApplicable |  |  |  |  | instantaneous | Migrated from ha-core's legacy name-based fast-poll heuristic. | FALSE | FALSE
0x0287 | 0xE1 | 分電盤メータリング | Measurement channel 18 | 計測チャンネル18 | 計測チャンネル18の計測データをkWh,A(R相),A(T相)で並べて示す | optional | notApplicable |  |  |  |  | instantaneous | Migrated from ha-core's legacy name-based fast-poll heuristic. | FALSE | FALSE
0x0287 | 0xE2 | 分電盤メータリング | Measurement channel 19 | 計測チャンネル19 | 計測チャンネル19の計測データをkWh,A(R相),A(T相)で並べて示す | optional | notApplicable |  |  |  |  | instantaneous | Migrated from ha-core's legacy name-based fast-poll heuristic. | FALSE | FALSE
0x0287 | 0xE3 | 分電盤メータリング | Measurement channel 20 | 計測チャンネル20 | 計測チャンネル1の計測データをkWh,A(R相),A(T相)で並べて示す | optional | notApplicable |  |  |  |  | instantaneous | Migrated from ha-core's legacy name-based fast-poll heuristic. | FALSE | FALSE
0x0287 | 0xE4 | 分電盤メータリング | Measurement channel 21 | 計測チャンネル21 | 計測チャンネル21の計測データをkWh,A(R相),A(T相)で並べて示す | optional | notApplicable |  |  |  |  | instantaneous | Migrated from ha-core's legacy name-based fast-poll heuristic. | FALSE | FALSE
0x0287 | 0xE5 | 分電盤メータリング | Measurement channel 22 | 計測チャンネル22 | 計測チャンネル22の計測データをkWh,A(R相),A(T相)で並べて示す | optional | notApplicable |  |  |  |  | instantaneous | Migrated from ha-core's legacy name-based fast-poll heuristic. | FALSE | FALSE
0x0287 | 0xE6 | 分電盤メータリング | Measurement channel 23 | 計測チャンネル23 | 計測チャンネル23の計測データをkWh,A(R相),A(T相)で並べて示す | optional | notApplicable |  |  |  |  | instantaneous | Migrated from ha-core's legacy name-based fast-poll heuristic. | FALSE | FALSE
0x0287 | 0xE7 | 分電盤メータリング | Measurement channel 24 | 計測チャンネル24 | 計測チャンネル24の計測データをkWh,A(R相),A(T相)で並べて示す | optional | notApplicable |  |  |  |  | instantaneous | Migrated from ha-core's legacy name-based fast-poll heuristic. | FALSE | FALSE
0x0287 | 0xE8 | 分電盤メータリング | Measurement channel 25 | 計測チャンネル25 | 計測チャンネル25の計測データをkWh,A(R相),A(T相)で並べて示す | optional | notApplicable |  |  |  |  | instantaneous | Migrated from ha-core's legacy name-based fast-poll heuristic. | FALSE | FALSE
0x0287 | 0xE9 | 分電盤メータリング | Measurement channel 26 | 計測チャンネル26 | 計測チャンネル26の計測データをkWh,A(R相),A(T相)で並べて示す | optional | notApplicable |  |  |  |  | instantaneous | Migrated from ha-core's legacy name-based fast-poll heuristic. | FALSE | FALSE
0x0287 | 0xEA | 分電盤メータリング | Measurement channel 27 | 計測チャンネル27 | 計測チャンネル27の計測データをkWh,A(R相),A(T相)で並べて示す | optional | notApplicable |  |  |  |  | instantaneous | Migrated from ha-core's legacy name-based fast-poll heuristic. | FALSE | FALSE
0x0287 | 0xEB | 分電盤メータリング | Measurement channel 28 | 計測チャンネル28 | 計測チャンネル28の計測データをkWh,A(R相),A(T相)で並べて示す | optional | notApplicable |  |  |  |  | instantaneous | Migrated from ha-core's legacy name-based fast-poll heuristic. | FALSE | FALSE
0x0287 | 0xEC | 分電盤メータリング | Measurement channel 29 | 計測チャンネル29 | 計測チャンネル29の計測データをkWh,A(R相),A(T相)で並べて示す | optional | notApplicable |  |  |  |  | instantaneous | Migrated from ha-core's legacy name-based fast-poll heuristic. | FALSE | FALSE
0x0287 | 0xED | 分電盤メータリング | Measurement channel 30 | 計測チャンネル30 | 計測チャンネル30の計測データをkWh,A(R相),A(T相)で並べて示す | optional | notApplicable |  |  |  |  | instantaneous | Migrated from ha-core's legacy name-based fast-poll heuristic. | FALSE | FALSE
0x0287 | 0xEE | 分電盤メータリング | Measurement channel 31 | 計測チャンネル31 | 計測チャンネル31の計測データをkWh,A(R相),A(T相)で並べて示す | optional | notApplicable |  |  |  |  | instantaneous | Migrated from ha-core's legacy name-based fast-poll heuristic. | FALSE | FALSE
0x0287 | 0xEF | 分電盤メータリング | Measurement channel 32 | 計測チャンネル32 | 計測チャンネル32の計測データをkWh,A(R相),A(T相)で並べて示す | optional | notApplicable |  |  |  |  | instantaneous | Migrated from ha-core's legacy name-based fast-poll heuristic. | FALSE | FALSE
0x0288 | 0xC0 | 低圧スマート電力量メータ | Route B Identification number | Bルート識別番号 | 低圧スマート電力量メータをドメイン内で一意に識別するための番号 | required_c | notApplicable | [6 empty] | FALSE | FALSE
0x0288 | 0xD0 | 低圧スマート電力量メータ | One-minute measured cumulative amounts of electric energy measured (normal and reverse directions) | 1分積算電力量計測値（正方向、逆方向計測値） | 最新の1分毎の計測時刻における積算電力量を、計測年月日を4バイト、計測時刻を3バイト、積算電力量（正方向計測値）4バイト、積算電力量（逆方向計測値）4バイトで示す。・計測年月日 YYYY:MM:DD・計測時刻 hh:mm:ss・積算電力量(正方向) 10進表記で最大8桁・積算電力量(逆方向) 10進表記で最大8桁 | required | notApplicable | [6 empty] | FALSE | FALSE
0x0288 | 0xD3 | 低圧スマート電力量メータ | Coefficient | 係数 | 積算電力量計測値、履歴を実使用量に換算する係数を10進表記において6桁で示す | optional | notApplicable |  | uint32 |  |  |  |  | FALSE | FALSE
0x0288 | 0xD7 | 低圧スマート電力量メータ | Number of effective digits for cumulative amounts of electric energy | 積算電力量有効桁数 | 積算電力量計測値の有効桁数を示す | required | notApplicable | digit | uint8 |  | specification | status | Migrated from ha-core's legacy EntityCategory table; reconfirmed by entity_category_review.xlsx. | FALSE | FALSE
0x0288 | 0xE0 | 低圧スマート電力量メータ | Measured cumulative amount of electric energy (normal direction) | 積算電力量計測値 (正方向計測値) | 積算電力量を10進表記において、最大8桁で示す | required | notApplicable | kWh | uint32 |  |  |  |  | FALSE | FALSE
0x0288 | 0xE1 | 低圧スマート電力量メータ | Unit for cumulative amounts of electric energy (normal and reverse directions) | 積算電力量単位 (正方向、逆方向計測値) | 積算電力量計測値、履歴の単位(乗率)を示す | required | notApplicable | [6 empty] | FALSE | FALSE
0x0288 | 0xE2 | 低圧スマート電力量メータ | Historical data of measured cumulative amounts of electric energy 1 (normal direction) | 積算電力量計測値履歴1 (正方向計測値) | 積算履歴収集日1と該当収集日の24時間48コマ分(0時0分～23時30分)の正方向の定時積算電力量計測値の履歴データを時系列順に上位バイトからプロパティ値として示す | required | notApplicable | [6 empty] | FALSE | FALSE
0x0288 | 0xE3 | 低圧スマート電力量メータ | Measured cumulative amount of electric energy (reverse direction) | 積算電力量計測値 (逆方向計測値) | 積算電力量を10進表記において、最大8桁で示す | required_c | notApplicable | kWh | uint32 |  |  |  |  | FALSE | FALSE
0x0288 | 0xE4 | 低圧スマート電力量メータ | Historical data of measured cumulative amounts of electric energy 1 (reverse direction) | 積算電力量計測値履歴1 (逆方向計測値) | 積算履歴収集日1と該当収集日の24時間48コマ分(0時0分～23時30分)の逆方向の定時積算電力量計測値の履歴データを時系列順に上位バイトからプロパティ値として示す | required_c | notApplicable | [6 empty] | FALSE | FALSE
0x0288 | 0xE5 | 低圧スマート電力量メータ | Day for which the historical data of measured cumulative amounts of electric energy is to be retrieved 1 | 積算履歴収集日1 | 30分毎の計測値履歴データを収集する日を示す | required | required |  | uint8 |  |  |  |  | FALSE | FALSE
0x0288 | 0xE7 | 低圧スマート電力量メータ | Measured instantaneous electric power | 瞬時電力計測値 | 電力実効値の瞬時値を1W単位で示す | required | notApplicable | W | int32 |  | instantaneous | instantaneous | Migrated from ha-core's legacy name-based fast-poll heuristic. | FALSE | FALSE
0x0288 | 0xE8 | 低圧スマート電力量メータ | Measured instantaneous currents | 瞬時電流計測値 | 実効電流値の瞬時値を0.1A単位でR相T相を並べて示す単相2線式の場合は、T相に0x7FFEをセット | required | notApplicable |  |  |  |  | instantaneous | Migrated from ha-core's legacy name-based fast-poll heuristic. | FALSE | FALSE
0x0288 | 0xEA | 低圧スマート電力量メータ | Cumulative amounts of electric energy measured at fixed time (normal direction) | 定時積算電力量計測値 (正方向計測値) | 最新の30分毎の計測時刻における積算電力量(正方向計測値)を、計測年月日を4バイト、計測時刻を3バイト、積算電力量(正方向計測値)4バイトで示す・計測年月日 YYYY:MM:DD・計測時刻 hh:mm:ss・積算電力量 10進表記で最大8桁 | required | notApplicable | [6 empty] | FALSE | FALSE
0x0288 | 0xEB | 低圧スマート電力量メータ | Cumulative amounts of electric energy measured at fixed time (reverse direction) | 定時積算電力量計測値 (逆方向計測値) | 最新の30分毎の計測時刻における積算電力量(逆方向計測値)を、計測年月日を4バイト、計測時刻を3バイト、積算電力量(逆方向計測値)4バイトで示す・計測年月日 YYYY:MM:DD・計測時刻 hh:mm:ss・積算電力量10進表記で最大8桁 | required_c | notApplicable | [6 empty] | FALSE | FALSE
0x0288 | 0xEC | 低圧スマート電力量メータ | Historical data of measured cumulative amounts of electric energy 2 (normal and reverse directions) | 積算電力量計測値履歴2 (正方向、逆方向計測値) | 積算履歴収集日時、収集コマ数及び積算電力量(最大8桁)の計測結果履歴を、正・逆30分毎のデータで過去最大6時間分示す・積算履歴収集日時YYYY:MM:DD:hh:mm・収集コマ数・積算電力量10進表記において最大8桁、最大6時間分 | optional | notApplicable | [6 empty] | FALSE | FALSE
0x0288 | 0xED | 低圧スマート電力量メータ | Day for which the historical data of measured cumulative amounts of electric energy is to be retrieved 2 | 積算履歴収集日2 | 30分毎の計測値履歴データを収集する日時(30分単位)、及び30分毎の計測値履歴データを1コマとし、収集するコマ数を示す | optional | optional | [6 empty] | FALSE | FALSE
0x0288 | 0xEE | 低圧スマート電力量メータ | Historical data of measured cumulative amounts of electric energy 3 (normal and reverse directions) | 積算電力量計測値履歴3（正方向、逆方向計測値） | 積算履歴収集日時、収集コマ数及び積算電力量(最大8桁)の計測結果履歴を、正・逆1分毎のデータで過去最大10分間を示す。・積算履歴収集日時 YYYY:MM:DD:hh:mm・収集コマ数・積算電力量 10進表記において最大8桁、最大10分間 | required | notApplicable | [6 empty] | FALSE | FALSE
0x0288 | 0xEF | 低圧スマート電力量メータ | Day for which the historical data of measured cumulative amounts of electric energy is to be retrieved 3 | 積算履歴収集日3 | 1分毎の計測値履歴データを収集する日時(1分単位)、及び1分毎の計測値履歴データを1コマとし、収集するコマ数を示す | required | required | [6 empty] | FALSE | FALSE
0x028A | 0xC1 | 高圧スマート電力量メータ | Monthly maximum electric power demand | 月間最大需要電力 | 前回確定日から最新の計測時刻までに記録した需要電力の計器指示値の最大値を示す | required | notApplicable | kW | uint32 |  |  |  |  | FALSE | FALSE
0x028A | 0xC2 | 高圧スマート電力量メータ | Cumulative maximum electric power demand | 累積最大需要電力 | 電力会社との契約上確定した最大需要電力の計器指示値の累積値を示す | optional | notApplicable | kW | uint32 |  |  |  |  | FALSE | FALSE
0x028A | 0xC3 | 高圧スマート電力量メータ | Electric power demand at fixed time (30-minute average electric power) | 定時需要電力 (30分平均電力) | 最新の30分毎の計測時刻における需要電力(30分平均電力) の計器指示値を、計測年月日を4バイト、計測時刻を3バイト、需要電力(30分平均電力)4バイトで示す・計測年月日 YYYY:MM:DD・計測時刻 hh:mm:ss・需要電力 10進表記で最大8桁 | required | notApplicable | [6 empty] | FALSE | FALSE
0x028A | 0xC4 | 高圧スマート電力量メータ | Number of effective digits of electric power demand | 需要電力有効桁数 | 需要電力の有効桁数を示す | required | notApplicable | digit | uint8 |  | specification | status | Migrated from ha-core's legacy EntityCategory table; reconfirmed by entity_category_review.xlsx. | FALSE | FALSE
0x028A | 0xC5 | 高圧スマート電力量メータ | Unit of electric power demand | 需要電力単位 | 月間最大需要電力、定時需要電力(30分平均電力)の単位を示す | required | notApplicable | [6 empty] | FALSE | FALSE
0x028A | 0xC6 | 高圧スマート電力量メータ | Historical data of measured electric power demand | 需要電力計測値履歴 | 積算履歴収集日で指定した当該収集日の24時間48コマ分(0時0分～23時30分)の定時需要電力(30分平均電力)の計器指示値の履歴データを時系列順に上位バイトからプロパティ値として示す | required | notApplicable | [6 empty] | FALSE | FALSE
0x028A | 0xC7 | 高圧スマート電力量メータ | Unit of cumulative maximum electric power demand | 累積最大需要電力単位 | 累積最大需要電力の単位を示す | optional | notApplicable | [6 empty] | FALSE | FALSE
0x028A | 0xCA | 高圧スマート電力量メータ | Measurement data of reactive electric power consumption (lag) for power factor measurement | 力測積算無効電力量 (遅れ)計測値 | 最新の計測時刻における力測積算無効電力量(遅れ) の計器指示値を、計測年月日を4バイト、計測時刻を3バイト、積算無効電力量4バイトで示す・計測年月日 YYYY:MM:DD・計測時刻 hh:mm:ss・積算無効電力量(遅れ) 10進表記で最大8桁 | optional | notApplicable | [6 empty] | FALSE | FALSE
0x028A | 0xCB | 高圧スマート電力量メータ | Measurement data of cumulative amount of reactive electric power consumption (lag) at fixed time for power factor measurement | 定時力測積算無効電力量 (遅れ)計測値 | 最新の30分毎の計測時刻における力測積算無効電力量の計器指示値を、計測年月日を4バイト、計測時刻を3バイト、積算無効電力量4バイトで示す・計測年月日 YYYY:MM:DD・計測時刻 hh:mm:ss・積算無効電力量(遅れ) 10進表記で最大8桁 | optional | notApplicable | [6 empty] | FALSE | FALSE
0x028A | 0xCC | 高圧スマート電力量メータ | Number of effective digits for measurement data of cumulative amount of reactive electric power consumption (lag) for power factor measurement | 力測積算無効電力量 (遅れ)有効桁数 | 積算無効電力量(遅れ)計測値の有効桁数を示す | optional | notApplicable | digit | uint8 |  | specification | status | Migrated from ha-core's legacy EntityCategory table; reconfirmed by entity_category_review.xlsx. | FALSE | FALSE
0x028A | 0xCD | 高圧スマート電力量メータ | Unit of measurement data of cumulative amount of reactive electric power consumption (lag) | 力測積算無効電力量 (遅れ)単位 | 積算無効電力量(遅れ)計測値、履歴の単位(乗率)を示す | optional | notApplicable | [6 empty] | FALSE | FALSE
0x028A | 0xCE | 高圧スマート電力量メータ | Historical data of measurement data of cumulative amount of reactive electric power consumption (lag) for power factor measurement | 力測積算無効電力量 (遅れ)計測値履歴 | 積算履歴収集日で指定した当該収集日の24時間48コマ分(0時0分～23時30分)の定時積算無効電力量(遅れ)計測値の履歴データを時系列順に上位バイトからプロパティ値として示す | optional | notApplicable | [6 empty] | FALSE | FALSE
0x028A | 0xD3 | 高圧スマート電力量メータ | Coefficient | 係数 | 計器の指示値を実使用kWh, kvarh, kWに換算する係数を10進表記において6桁で示す | required | notApplicable |  | uint32 |  |  |  |  | FALSE | FALSE
0x028A | 0xD4 | 高圧スマート電力量メータ | Multiplying factor for coefficient | 係数の倍率 | 係数の倍率を示す | required | notApplicable | [6 empty] | FALSE | FALSE
0x028A | 0xE0 | 高圧スマート電力量メータ | Fixed date | 確定日 | 月間使用量等の確定日を示す | required | notApplicable |  | uint8 |  |  |  |  | FALSE | FALSE
0x028A | 0xE1 | 高圧スマート電力量メータ | Day for which the historical data of measured cumulative amounts of electric energy is to be retrieved | 積算履歴収集日 | 30分毎の計測値履歴データを収集する日を示す | required | required |  | uint8 |  |  |  |  | FALSE | FALSE
0x028A | 0xE2 | 高圧スマート電力量メータ | Measured cumulative amounts of active electric energy | 積算有効電力量計測値 | 最新の計測時刻における積算有効電力量の計器指示値を10進表記において、最大8桁で示す。計測年月日を4バイト、計測時刻を3バイト、積算有効電力量を4バイトで示す・計測年月日 YYYY:MM:DD・計測時刻 hh:mm:ss・積算有効電力量 10進表記で最大8桁 | required | notApplicable | [6 empty] | FALSE | FALSE
0x028A | 0xE3 | 高圧スマート電力量メータ | Cumulative amounts of active electric energy at fixed time | 定時積算有効電力量計測値 | 最新の30分毎の計測時刻における積算有効電力量の計器指示値を、計測年月日を4バイト、計測時刻を3バイト、積算有効電力量4バイトで示す・計測年月日 YYYY:MM:DD・計測時刻 hh:mm:ss・積算有効電力量 10進表記で最大8桁 | required | notApplicable | [6 empty] | FALSE | FALSE
0x028A | 0xE4 | 高圧スマート電力量メータ | Measurement data of cumulative amounts of active electric energy for power factor measurement | 力測積算有効電力量計測値 | 最新の計測時刻における力測積算有効電力量の計器指示値を、計測年月日を4バイト、計測時刻を3バイト、積算有効電力量4バイトで示す・計測年月日 YYYY:MM:DD・計測時刻 hh:mm:ss・積算有効電力量 10進表記で最大8桁 | optional | notApplicable | [6 empty] | FALSE | FALSE
0x028A | 0xE5 | 高圧スマート電力量メータ | Number of effective digits for cumulative amount of active electric energy | 積算有効電力量有効桁数 | 積算有効電力量計測値の有効桁数を示す | required | notApplicable | digit | uint8 |  | specification | status | Migrated from ha-core's legacy EntityCategory table; reconfirmed by entity_category_review.xlsx. | FALSE | FALSE
0x028A | 0xE6 | 高圧スマート電力量メータ | Unit of cumulative amounts of effective electric energy | 積算有効電力量単位 | 積算有効電力量計測値、履歴の単位(乗率)を示す | required | notApplicable | [6 empty] | FALSE | FALSE
0x028A | 0xE7 | 高圧スマート電力量メータ | Historical data of measured cumulative amount of active electric energy | 積算有効電力量計測値履歴 | 積算履歴収集日で指定した当該収集日の24時間48コマ分(0時0分～23時30分)の定時積算有効電力量計測値の履歴データを時系列順に上位バイトからプロパティ値として示す | required | notApplicable | [6 empty] | FALSE | FALSE
0x028D | 0xD3 | スマート電力量サブメータ | Electric energy coefficient | 電力係数 | 積算電力量計測値、積算電力量、計測値履歴、瞬時電力計測値、定時積算電力量計測値を実使用量に換算する係数 | optional | notApplicable |  | uint32 |  |  |  |  | FALSE | FALSE
0x028D | 0xD4 | スマート電力量サブメータ | Unit for cumulative amount of electric energy (normal and reverse directions) | 積算電力量単位（正方向、逆方向計測値） | 積算電力量計測値、積算電力量計測値履歴、定時積算電力量計測値の乗率 | required | notApplicable | [6 empty] | FALSE | FALSE
0x028D | 0xD7 | スマート電力量サブメータ | Number of effective digits for cumulative amounts of electric energy | 積算電力量有効桁数 | 積算電力量計測値、積算電力量計測値履歴、定時積算電力量計測値の有効桁数を示す。 | required | notApplicable | digit | uint8 |  | specification | status | Migrated from ha-core's legacy EntityCategory table; reconfirmed by entity_category_review.xlsx. | FALSE | FALSE
0x028D | 0xD8 | スマート電力量サブメータ | Electric current coefficient | 電流係数 | 瞬時電流計測値を実電流値に換算する係数 | optional | notApplicable |  | uint16 |  |  |  |  | FALSE | FALSE
0x028D | 0xD9 | スマート電力量サブメータ | Voltage coefficient | 電圧係数 | 瞬時電圧計測値を実電圧値に換算する係数 | optional | notApplicable |  | uint16 |  |  |  |  | FALSE | FALSE
0x028D | 0xE0 | スマート電力量サブメータ | Day for which the historical data of measured cumulative amounts of electric energy is to be retrieved | 積算履歴収集日 | 30 分毎の計測値履歴データを収集する日を示す。 | required | required |  | uint8 |  |  |  |  | FALSE | FALSE
0x028D | 0xE1 | スマート電力量サブメータ | Measured cumulative amount of electric energy(normal direction) | 積算電力量計測値（正方向計測値） | 積算電力量計測値 (正方向計測値) | required | notApplicable | kWh | uint32 |  |  |  |  | FALSE | FALSE
0x028D | 0xE2 | スマート電力量サブメータ | Historical data of measured cumulative amounts of electric energy (normal direction) | 積算電力量計測値履歴（正方向計測値） | 積算履歴収集日 (0xE0) の30分毎 (00:00 ～ 23:30) の積算電力量計測値（正方向）を取得する。 | required | notApplicable | [6 empty] | FALSE | FALSE
0x028D | 0xE3 | スマート電力量サブメータ | Measured cumulative amount of electric energy (reverse direction) | 積算電力量計測値（逆方向計測値） | 積算電力量計測値（逆方向計測値） | required | notApplicable | kWh | uint32 |  |  |  |  | FALSE | FALSE
0x028D | 0xE4 | スマート電力量サブメータ | Historical data of measured cumulative amounts of electric energy (reverse direction) | 積算電力量計測値履歴（逆方向計測値） | 積算履歴収集日 (0xE0) の30分毎 (00:00 ～ 23:30) の積算電力量計測値（逆方向）を取得する。 | required | notApplicable | [6 empty] | FALSE | FALSE
0x028D | 0xE7 | スマート電力量サブメータ | Measured instantaneous electric power | 瞬時電力計測値 | 電力実効値の瞬時値を示す。変圧器(VT)及び変流器(CT)付き計器の場合には2次側の電力計測値。 | required | notApplicable | W | int32 |  | instantaneous | instantaneous | Migrated from ha-core's legacy name-based fast-poll heuristic. | FALSE | FALSE
0x028D | 0xE8 | スマート電力量サブメータ | Measured instantaneous currents | 瞬時電流計測値 | 実効電流値の瞬時値 (R相およびT相) を示す。単相2線式の場合はT相の値は0x7FFE。変流器(CT)付き計器の場合には2次側の電流計測値。 | required | notApplicable |  |  |  |  | instantaneous | Migrated from ha-core's legacy name-based fast-poll heuristic. | FALSE | FALSE
0x028D | 0xE9 | スマート電力量サブメータ | Measured instantaneous voltages | 瞬時電圧計測値 | 実効電圧値の瞬時値 (R-S(N)間,S(N)-T間) を示す。単相2線式の場合はS(N)-T間の値は0xFFFE。変圧器(VT)付き計器の場合には2次側の値。 | optional | notApplicable |  |  |  |  | instantaneous | Migrated from ha-core's legacy name-based fast-poll heuristic. | FALSE | FALSE
0x028D | 0xEA | スマート電力量サブメータ | Cumulative amounts of electric energy measured at fixed time(normal direction) | 定時積算電力量計測値（正方向計測値） | 30分毎の最新の計測時刻における積算電力量(正方向計測値) | required | notApplicable | [6 empty] | FALSE | FALSE
0x028D | 0xEB | スマート電力量サブメータ | Cumulative amounts of electric energy measured at fixed time(reverse direction) | 定時積算電力量計測値（逆方向計測値） | 30分毎の最新の計測時刻における積算電力量(逆方向計測値) | required | notApplicable | [6 empty] | FALSE | FALSE
0x028E | 0xD0 | 分散型電源電力量メータ | Device type | 機器種別 | 計量対象の機器(発電設備等)のクラスグループコード、クラスコード、系統連携方式 | required | notApplicable | [6 empty] | FALSE | FALSE
0x028E | 0xD1 | 分散型電源電力量メータ | Device ID | 機器ID | 計量対象の機器を特定するID | required | notApplicable | [6 empty] | FALSE | FALSE
0x028E | 0xD2 | 分散型電源電力量メータ | Tolerance class | 公差階級 | 計量対象の機器(発電設備等)の公差階級 | required | notApplicable |  |  |  | specification | status | Migrated from ha-core's legacy EntityCategory table; reconfirmed by entity_category_review.xlsx. | FALSE | FALSE
0x028E | 0xD3 | 分散型電源電力量メータ | Number of days to retain historical data of measured cumulative amounts of electric energy | 積算電力量計測値履歴保持日数 | 積算電力量計測値履歴の最大保持日数 | required | notApplicable |  | uint16 |  |  |  |  | FALSE | FALSE
0x028E | 0xD4 | 分散型電源電力量メータ | Unit for cumulative amounts of electric energy | 積算電力量単位 | 積算電力量単位(交流出力、交流入力、自立出力) | required | notApplicable | [6 empty] | FALSE | FALSE
0x028E | 0xD5 | 分散型電源電力量メータ | Day on which the historical data of measured cumulative amounts of electric energy is to be retrieved | 積算履歴収集日 | 30 分毎の計測値履歴データを収集する日 | required_c | required |  | uint16 |  |  |  |  | FALSE | FALSE
0x028E | 0xD6 | 分散型電源電力量メータ | Identification number of device to be metered | 計量対象機器識別番号 | 計量対象機器の識別番号 | optional | notApplicable | [6 empty] | FALSE | FALSE
0x028E | 0xDA | 分散型電源電力量メータ | Current hour, minute, and second setting | 現在時分秒設定 | 現在時刻HH：MM：SS | required_c | optional | [6 empty] | FALSE | FALSE
0x028E | 0xDB | 分散型電源電力量メータ | Time synchronization status | 時刻同期状態 | NTPサーバ等との時刻同期の状態を示す。 | required | notApplicable | [6 empty] | FALSE | FALSE
0x028E | 0xE0 | 分散型電源電力量メータ | Measured cumulative amounts of electric energy (AC input) | 積算電力量計測値(交流入力) | 積算電力量を10進表記において、9桁で示す | required_c | notApplicable | kWh | uint32 |  |  |  |  | FALSE | FALSE
0x028E | 0xE1 | 分散型電源電力量メータ | Historical data of measured cumulative amounts of electric energy (AC input) | 積算電力量計測値履歴(交流入力) | 積算履歴収集日 (0xD5) の30分毎 (00:00 ～ 23:30) の積算電力量計測値(交流入力)を取得する。 | required_c | notApplicable | [6 empty] | FALSE | FALSE
0x028E | 0xE2 | 分散型電源電力量メータ | Measured cumulative amounts of electric energy (AC output) | 積算電力量計測値(交流出力) | 積算電力量を10進表記において、9桁で示す | required_c | notApplicable | kWh | uint32 |  |  |  |  | FALSE | FALSE
0x028E | 0xE3 | 分散型電源電力量メータ | Historical data of measured cumulative amounts of electric energy (AC output) | 積算電力量計測値履歴(交流出力) | 積算履歴収集日 (0xD5) の30分毎 (00:00 ～ 23:30) の積算電力量計測値(交流入力)を取得する。 | required_c | notApplicable | [6 empty] | FALSE | FALSE
0x028E | 0xE4 | 分散型電源電力量メータ | Measured cumulative amounts of electric energy (output during a power outage) | 積算電力量計測値(自立出力) | 積算電力量を10進表記において、9桁で示す | optional | notApplicable | kWh | uint32 |  |  |  |  | FALSE | FALSE
0x028E | 0xE5 | 分散型電源電力量メータ | Historical data of measured cumulative amounts of electric energy (output during a power outage ) | 積算電力量計測値履歴(自立出力) | 積算履歴収集日 (0xD5) の30分毎 (00:00 ～ 23:30) の積算電力量計測値(交流入力)を取得する。 | optional | notApplicable | [6 empty] | FALSE | FALSE
0x028E | 0xE6 | 分散型電源電力量メータ | Cumulative amounts of electric energy measured at fixed time (AC input) | 定時積算電力量計測値(交流入力) | 30分毎の最新の計測時刻における積算電力量(交流入力) | required_c | notApplicable | [6 empty] | FALSE | FALSE
0x028E | 0xE7 | 分散型電源電力量メータ | Cumulative amounts of electric energy measured at fixed time (AC output) | 定時積算電力量計測値(交流出力) | 30分毎の最新の計測時刻における積算電力量(交流入力) | required_c | notApplicable | [6 empty] | FALSE | FALSE
0x028E | 0xE8 | 分散型電源電力量メータ | Cumulative amounts of electric energy measured at fixed time (output during a power outage) | 定時積算電力量計測値(自立出力) | 30分毎の最新の計測時刻における積算電力量(交流入力) | optional | notApplicable | [6 empty] | FALSE | FALSE
0x028E | 0xE9 | 分散型電源電力量メータ | Measured instantaneous electric power (AC input/output) | 瞬時電力計測値(交流入出力) | 交流入出力の電力実効値の瞬時値を1W単位で示す。 | optional | notApplicable | W | int32 |  | instantaneous | instantaneous | Migrated from ha-core's legacy name-based fast-poll heuristic. | FALSE | FALSE
0x028E | 0xEA | 分散型電源電力量メータ | Measured instantaneous electric power (output during a power outage) | 瞬時電力計測値(自立出力) | 自立出力の電力実効値の瞬時値を1W単位で示す。 | optional | notApplicable | W | int32 |  | instantaneous | instantaneous | Migrated from ha-core's legacy name-based fast-poll heuristic. | FALSE | FALSE
0x028F | 0xC0 | 双方向対応高圧スマート電力量メータ | Route B Identification number | Bルート識別番号 | 高圧スマート電力量メータをドメイン内で一意に識別するための番号 | required_c | notApplicable | [6 empty] | FALSE | FALSE
0x028F | 0xC1 | 双方向対応高圧スマート電力量メータ | Monthly maximum electric power demand (normal and reverse directions) | 月間最大需要電力(正方向、逆方向計測値) | 前回確定日から最新の計測時刻までに記録した需要電力の計器指示値の最大値を示す。 | required | notApplicable | [6 empty] | FALSE | FALSE
0x028F | 0xC2 | 双方向対応高圧スマート電力量メータ | Cumulative maximum electric power demand (normal and reverse directions) | 累積最大需要電力(正方向、逆方向計測値) | 電力会社との契約上確定した最大需要電力の計器指示値の累積値を示す。 | optional | notApplicable | [6 empty] | FALSE | FALSE
0x028F | 0xC3 | 双方向対応高圧スマート電力量メータ | Electric power demand at fixed time (30-minute average electric power) (normal and reverse directions) | 定時需要電力(30分平均電力)(正方向、逆方向計測値) | 最新の30分毎の計測時刻における需要電力(30分平均電力) の計器指示値を、計測年月日を4バイト、計測時刻を3バイト、需要電力(30分平均電力)(正方向)4バイト、需要電力(30分平均電力)(逆方向)4バイトで示す。 ・計測年月日 YYYY:MM:DD ・計測時刻 hh:mm:ss ・需要電力 10進表記で最大8桁 | required | notApplicable | [6 empty] | FALSE | FALSE
0x028F | 0xC4 | 双方向対応高圧スマート電力量メータ | Number of effective digits of electric power demand | 需要電力有効桁数 | 需要電力の有効桁数を示す。 | required | notApplicable | digit | uint8 |  | specification | status | Migrated from ha-core's legacy EntityCategory table; reconfirmed by entity_category_review.xlsx. | FALSE | FALSE
0x028F | 0xC5 | 双方向対応高圧スマート電力量メータ | Unit of electric power demand | 需要電力単位 | 月間最大需要電力、定時需要電力(30分平均電力)の単位を示す。 | required | notApplicable | [6 empty] | FALSE | FALSE
0x028F | 0xC6 | 双方向対応高圧スマート電力量メータ | Historical data of measured electric power demand (normal direction) | 需要電力計測値履歴(正方向計測値) | 積算履歴収集日で指定した当該収集日の24時間48コマ分(0時0分～23時30分)の定時需要電力(30分平均電力)の計器指示値の履歴データを時系列順に上位バイトからプロパティ値として示す。 | required | notApplicable | [6 empty] | FALSE | FALSE
0x028F | 0xC7 | 双方向対応高圧スマート電力量メータ | Unit of cumulative maximum electric power demand | 累積最大需要電力単位 | 累積最大需要電力の単位を示す。 | optional | notApplicable | [6 empty] | FALSE | FALSE
0x028F | 0xC8 | 双方向対応高圧スマート電力量メータ | Historical data of measured electric power demand (reverse direction) | 需要電力計測値履歴(逆方向計測値) | 積算履歴収集日で指定した当該収集日の24時間48コマ分(0時0分～23時30分)の定時需要電力(30分平均電力)の計器指示値の履歴データを時系列順に上位バイトからプロパティ値として示す。 | required | notApplicable | [6 empty] | FALSE | FALSE
0x028F | 0xCA | 双方向対応高圧スマート電力量メータ | Measurement data of cumulative amount of reactive electric energy (lag) for power factor (normal and reverse directions) | 力測積算無効電力量(遅れ)計測値(正方向、逆方向計測値) | 最新の計測時刻における力測積算無効電力量(遅れ) の計器指示値を、計測年月日を4バイト、計測時刻を3バイト、積算無効電力量(正方向)4バイト、積算無効電力量(逆方向)4バイトで示す。 ・計測年月日 YYYY:MM:DD ・計測時刻 hh:mm:ss ・積算無効電力量(遅れ) 10進表記で最大8桁 | optional | notApplicable | [6 empty] | FALSE | FALSE
0x028F | 0xCB | 双方向対応高圧スマート電力量メータ | Measurement data of cumulative amount of reactive electric energy (lag) at fixed time for power factor (normal and reverse directions) | 定時力測積算無効電力量(遅れ)計測値(正方向、逆方向計測値) | 最新の30分毎の計測時刻における力測積算無効電力量の計器指示値を、計測年月日を4バイト、計測時刻を3バイト、積算無効電力量(正方向)4バイト、積算無効電力量(逆方向)4バイトで示す。 ・計測年月日 YYYY:MM:DD ・計測時刻 hh:mm:ss ・積算無効電力量(遅れ) 10進表記で最大8桁 | optional | notApplicable | [6 empty] | FALSE | FALSE
0x028F | 0xCC | 双方向対応高圧スマート電力量メータ | Number of effective digits for cumulative amount of reactive electric energy | 積算無効電力量有効桁数 | 積算無効電力量(遅れ)計測値の有効桁数を示す。 | optional | notApplicable | digit | uint8 |  | specification | status | Migrated from ha-core's legacy EntityCategory table; reconfirmed by entity_category_review.xlsx. | FALSE | FALSE
0x028F | 0xCD | 双方向対応高圧スマート電力量メータ | Unit for cumulative amounts of reactive electric energy | 積算無効電力量単位 | 積算無効電力量(遅れ)計測値、履歴の単位(乗率)を示す。 | optional | notApplicable | [6 empty] | FALSE | FALSE
0x028F | 0xCE | 双方向対応高圧スマート電力量メータ | Historical data of measurement data of cumulative amount of reactive electric energy (lag) for power factor (normal direction) | 力測積算無効電力量(遅れ)計測値履歴(正方向計測値) | 積算履歴収集日で指定した当該収集日の24時間48コマ分(0時0分～23時30分)の定時積算無効電力量(遅れ)計測値の履歴データを時系列順に上位バイトからプロパティ値として示す。 | optional | notApplicable | [6 empty] | FALSE | FALSE
0x028F | 0xCF | 双方向対応高圧スマート電力量メータ | Historical data of measurement data of cumulative amount of reactive electric energy (lag) for power factor (reverse direction) | 力測積算無効電力量(遅れ)計測値履歴(逆方向計測値) | 積算履歴収集日で指定した当該収集日の24時間48コマ分(0時0分～23時30分)の定時積算無効電力量(遅れ)計測値の履歴データを時系列順に上位バイトからプロパティ値として示す。 | optional | notApplicable | [6 empty] | FALSE | FALSE
0x028F | 0xD0 | 双方向対応高圧スマート電力量メータ | One-minute measured cumulative amount of active electric energy (normal and reverse directions) | 1分積算有効電力量計測値(正方向、逆方向計測値) | 最新の1分毎の計測時刻における積算有効電力量の計器指示値を、計測年月日を4バイト、計測時刻を3バイト、積算有効電力量4バイトで示す。 ・計測年月日 YYYY:MM:DD ・計測時刻 hh:mm:ss ・積算有効電力量(正方向) 10進表記で最大8桁 ・積算有効電力量(逆方向) 10進表記で最大8桁 | required | notApplicable | [6 empty] | FALSE | FALSE
0x028F | 0xD1 | 双方向対応高圧スマート電力量メータ | One-minute measurement data of cumulative amount of reactive electric energy (lag) for power factor (normal and reverse directions) | 1分力測積算無効電力量(遅れ)計測値(正方向、逆方向計測値) | 最新の1分毎の計測時刻における力測積算無効電力量の計器指示値を、計測年月日を4バイト、計測時刻を3バイト、積算無効電力量(正方向)4バイト、積算無効電力量(逆方向)4バイトで示す。 ・計測年月日 YYYY:MM:DD ・計測時刻 hh:mm:ss ・積算無効電力量(遅れ)(正方向) 10進表記で最大8桁 ・積算無効電力量(遅れ)(逆方向) 10進表記で最大8桁 | optional | notApplicable | [6 empty] | FALSE | FALSE
0x028F | 0xD3 | 双方向対応高圧スマート電力量メータ | Coefficient | 係数 | 計器の指示値を実使用kWh, kvarh, kWに換算する係数を10進表記において6桁で示す。 | required | notApplicable |  | uint32 |  |  |  |  | FALSE | FALSE
0x028F | 0xD4 | 双方向対応高圧スマート電力量メータ | Multiplying factor for coefficient | 係数の倍率 | 係数の倍率を示す。 | required | notApplicable | [6 empty] | FALSE | FALSE
0x028F | 0xD5 | 双方向対応高圧スマート電力量メータ | Present values of measured cumulative amount of reactive electric energy (lag) (normal and reverse directions) | 積算無効電力量計測値(遅れ)現在値(正方向、逆方向計測値) | 最新の計測時刻における積算無効電力量(遅れ) の計器指示値を、計測年月日を4バイト、計測時刻を3バイト、積算無効電力量(正方向)4バイト、積算無効電力量(逆方向)4バイトで示す。 ・計測年月日 YYYY:MM:DD ・計測時刻 hh:mm:ss ・積算無効電力量(遅れ) 10進表記で最大8桁 | optional | notApplicable | [6 empty] | FALSE | FALSE
0x028F | 0xD6 | 双方向対応高圧スマート電力量メータ | Present values of measured cumulative amount of reactive electric energy (lead) (normal and reverse directions) | 積算無効電力量計測値(進み)現在値(正方向、逆方向計測値) | 最新の計測時刻における積算無効電力量(進み) の計器指示値を、計測年月日を4バイト、計測時刻を3バイト、積算無効電力量(正方向)4バイト、積算無効電力量(逆方向)4バイトで示す。 ・計測年月日 YYYY:MM:DD ・計測時刻 hh:mm:ss ・積算無効電力量(進み) 10進表記で最大8桁 | optional | notApplicable | [6 empty] | FALSE | FALSE
0x028F | 0xE0 | 双方向対応高圧スマート電力量メータ | Fixed date | 確定日 | 月間使用量等の確定日を示す。 | required | notApplicable |  | uint8 |  |  |  |  | FALSE | FALSE
0x028F | 0xE1 | 双方向対応高圧スマート電力量メータ | Day for which the historical data of measured cumulative amounts of electric energy is to be retrieved | 積算履歴収集日 | 30分毎の計測値履歴データを収集する日を示す。 | required | required |  | uint8 |  |  |  |  | FALSE | FALSE
0x028F | 0xE2 | 双方向対応高圧スマート電力量メータ | Measured cumulative amount of active electric energy (normal and reverse directions) | 積算有効電力量計測値(正方向、逆方向計測値) | 最新の計測時刻における積算有効電力量の計器指示値を10進表記において、最大8桁で示す。計測年月日を4バイト、計測時刻を3バイト、積算有効電力量(正方向)を4バイト、積算有効電力量(逆方向)を4バイトで示す。 ・計測年月日 YYYY:MM:DD ・計測時刻 hh:mm:ss ・積算有効電力量 10進表記で最大8桁 | required | notApplicable | [6 empty] | FALSE | FALSE
0x028F | 0xE3 | 双方向対応高圧スマート電力量メータ | Cumulative amounts of active electric energy at fixed time (normal and reverse directions) | 定時積算有効電力量計測値(正方向、逆方向計測値) | 最新の30分毎の計測時刻における積算有効電力量の計器指示値を、計測年月日を4バイト、計測時刻を3バイト、積算有効電力量(正方向)4バイト、積算有効電力量(逆方向)4バイトで示す。 ・計測年月日 YYYY:MM:DD ・計測時刻 hh:mm:ss ・積算有効電力量 10進表記で最大8桁 | required | notApplicable | [6 empty] | FALSE | FALSE
0x028F | 0xE4 | 双方向対応高圧スマート電力量メータ | Measurement data of cumulative amount of active electric energy for power factor (normal and reverse directions) | 力測積算有効電力量計測値(正方向、逆方向計測値) | 最新の計測時刻における力測積算有効電力量の計器指示値を、計測年月日を4バイト、計測時刻を3バイト、積算有効電力量(正方向)4バイト、積算有効電力量(逆方向)4バイトで示す。 ・計測年月日 YYYY:MM:DD ・計測時刻 hh:mm:ss ・積算有効電力量 10進表記で最大8桁 | optional | notApplicable | [6 empty] | FALSE | FALSE
0x028F | 0xE5 | 双方向対応高圧スマート電力量メータ | Number of effective digits for cumulative amount of active electric energy | 積算有効電力量有効桁数 | 積算有効電力量計測値の有効桁数を示す。 | required | notApplicable | digit | uint8 |  | specification | status | Migrated from ha-core's legacy EntityCategory table; reconfirmed by entity_category_review.xlsx. | FALSE | FALSE
0x028F | 0xE6 | 双方向対応高圧スマート電力量メータ | Unit for cumulative amounts of active electric energy | 積算有効電力量単位 | 積算有効電力量計測値、履歴の単位(乗率)を示す。 | required | notApplicable | [6 empty] | FALSE | FALSE
0x028F | 0xE7 | 双方向対応高圧スマート電力量メータ | Historical data of measured cumulative amount of active electric energy (normal direction) | 積算有効電力量計測値履歴(正方向計測値) | 積算履歴収集日で指定した当該収集日の24時間48コマ分(0時0分～23時30分)の定時積算有効電力量計測値の履歴データを時系列順に上位バイトからプロパティ値として示す。 | required | notApplicable | [6 empty] | FALSE | FALSE
0x028F | 0xE8 | 双方向対応高圧スマート電力量メータ | Historical data of measured cumulative amount of active electric energy (reverse direction) | 積算有効電力量計測値履歴(逆方向計測値) | 積算履歴収集日で指定した当該収集日の24時間48コマ分(0時0分～23時30分)の定時積算有効電力量計測値の履歴データを時系列順に上位バイトからプロパティ値として示す。 | required | notApplicable | [6 empty] | FALSE | FALSE
0x028F | 0xEA | 双方向対応高圧スマート電力量メータ | Measured instantaneous electric energy | 瞬時電力計測値 | 電力実効値の瞬時値を1W単位で示す。 | required | notApplicable | W | int32 |  | instantaneous | instantaneous | Migrated from ha-core's legacy name-based fast-poll heuristic. | FALSE | FALSE
0x028F | 0xEB | 双方向対応高圧スマート電力量メータ | Measured instantaneous currents 2 | 瞬時電流計測値2 | 実効電流値の瞬時値を0.1A単位でR相T相を並べて示す。 単相2線式の場合は、T相に 0x7FFFFFFEをセット。 | required | notApplicable |  |  |  |  | instantaneous | Migrated from ha-core's legacy name-based fast-poll heuristic. | FALSE | FALSE
0x028F | 0xED | 双方向対応高圧スマート電力量メータ | Historical data of measured cumulative amount of active electric energy 2 (normal and reverse directions) | 積算有効電力量計測値履歴2(正方向、逆方向計測値) | 積算履歴収集日時、収集コマ数及び積算電力量(最大8桁)の計測結果履歴を、1分毎のデータで過去最大10分間を示す。 ・積算履歴収集日時 YYYY:MM:DD:hh:mm ・収集コマ数 ・積算電力量 10進表記において最大8桁、最大10分間 | required | notApplicable | [6 empty] | FALSE | FALSE
0x028F | 0xEE | 双方向対応高圧スマート電力量メータ | Historical data of measurement data of cumulative amount of reactive electric energy (lag) for power factor 2 (normal and reverse directions) | 力測積算無効電力量(遅れ)計測値履歴2(正方向、逆方向計測値) | 積算履歴収集日時、収集コマ数及び積算電力量(最大8桁)の計測結果履歴を、1分毎のデータで過去最大10分間を示す。 ・積算履歴収集日時 YYYY:MM:DD:hh:mm ・収集コマ数 ・積算電力量 10進表記において最大8桁、最大10分間 | optional | notApplicable | [6 empty] | FALSE | FALSE
0x028F | 0xEF | 双方向対応高圧スマート電力量メータ | Day for which the historical data of measured cumulative amounts of electric energy is to be retrieved 2 | 積算履歴収集日2 | 1分毎の計測値履歴データを収集する日時(1分単位)、及び1分毎の計測値履歴データを1コマとし、収集するコマ数を示す。 | required | required | [6 empty] | FALSE | FALSE
0x0290 | 0x90 | 一般照明 | ON timer reservation setting | ONタイマ予約設定 | 予約入/予約切 | optional | optional |  |  |  | setting | setting | Migrated from ha-core's static ENTITY_CATEGORY_EPCS table. | FALSE | FALSE
0x0290 | 0x91 | 一般照明 | ON timer setting | ONタイマ時刻設定値 | タイマ値HH:MM | optional | optional |  |  |  | setting |  |  | FALSE | FALSE
0x0290 | 0x94 | 一般照明 | OFF timer reservation setting | OFFタイマ予約設定 | 予約入/予約切 | optional | optional |  |  |  | setting | setting | Migrated from ha-core's static ENTITY_CATEGORY_EPCS table. | FALSE | FALSE
0x0290 | 0x95 | 一般照明 | Time set by OFF timer | OFFタイマ時刻設定値 | タイマ値HH:MM | optional | optional |  |  |  | setting |  |  | FALSE | FALSE
0x0290 | 0xB0 | 一般照明 | Light level | 照明の明るさ設定 | 照明の明るさを%で示す | optional | optional | % | uint8 |  |  |  |  | FALSE | FALSE
0x0290 | 0xB1 | 一般照明 | Light color setting | 光色設定 | 光色を設定する | optional | optional | [6 empty] | FALSE | FALSE
0x0290 | 0xB2 | 一般照明 | Light level step setting | 照明の明るさ段数設定 | 照明の明るさを段数で設定し、設定状態を取得する | optional | optional | [6 empty] | FALSE | FALSE
0x0290 | 0xB3 | 一般照明 | Light color step setting | 光色レベル段数設定 | 光色レベルを段数で設定し、設定状態を取得する | optional | optional | [6 empty] | FALSE | FALSE
0x0290 | 0xB4 | 一般照明 | Maximum specifiable values | 設定可能レベル最大値 | 通常灯モード時の照明の明るさ及び光色設定可能レベル最大値を取得する | optional | notApplicable | [6 empty] | FALSE | FALSE
0x0290 | 0xB5 | 一般照明 | Maximum value of settable level for night lighting | 常夜灯設定可能レベル最大値 | 常夜灯モード時の照明の明るさ及び光色設定可能レベル最大値を取得する | optional | notApplicable | [6 empty] | FALSE | FALSE
0x0290 | 0xB6 | 一般照明 | Lighting mode setting | 点灯モード設定 | 自動/通常灯/常夜灯/カラー灯 | required | required | [6 empty] | FALSE | FALSE
0x0290 | 0xB7 | 一般照明 | Light level setting for main lighting | 通常灯モード時照明の明るさ設定 | 通常灯モード時の照明の明るさを%で示す | optional | optional | % | uint8 |  |  |  |  | FALSE | FALSE
0x0290 | 0xB8 | 一般照明 | Light level step setting for main lighting | 通常灯モード時照明の明るさ段数設定 | 通常灯モード時照明の明るさを段数で設定し、設定状態を取得する | optional | optional | [6 empty] | FALSE | FALSE
0x0290 | 0xB9 | 一般照明 | Light level setting for night lighting | 常夜灯モード時照明の明るさ設定 | 常夜灯モード時の照明の明るさを%で示す | optional | optional | % | uint8 |  |  |  |  | FALSE | FALSE
0x0290 | 0xBA | 一般照明 | Light level step setting for night lighting | 常夜灯モード時照明の明るさ段数設定 | 常夜灯モード時照明の明るさを段数で設定し、設定状態を取得する | optional | optional | [6 empty] | FALSE | FALSE
0x0290 | 0xBB | 一般照明 | Light color setting for main lighting | 通常灯モード時光色設定 | 通常灯モード時光色を設定する | optional | optional | [6 empty] | FALSE | FALSE
0x0290 | 0xBC | 一般照明 | Light color level step setting for main lighting | 通常灯モード時光色レベル段数設定 | 通常灯モード時光色レベルを段数で設定し、設定状態を取得する | optional | optional | [6 empty] | FALSE | FALSE
0x0290 | 0xBD | 一般照明 | Light color setting for night lighting | 常夜灯モード時光色設定 | 常夜灯モード時光色を設定する | optional | optional | [6 empty] | FALSE | FALSE
0x0290 | 0xBE | 一般照明 | Light color level step setting for night lighting | 常夜灯モード時光色レベル段数設定 | 常夜灯モード時光色レベルを段数で設定し、設定状態を取得する | optional | optional | [6 empty] | FALSE | FALSE
0x0290 | 0xBF | 一般照明 | Lighting mode status in auto mode | 自動モード時点灯モード状態 | 自動モード時の点灯モード状態を取得する | optional | notApplicable | [6 empty] | FALSE | FALSE
0x0290 | 0xC0 | 一般照明 | RGB setting for color lighting | カラー灯モード時RGB設定 | カラー灯モード時のRGB値を設定し、設定状態を取得する | optional | optional | [6 empty] | FALSE | FALSE
0x0291 | 0xB0 | 単機能照明 | Light level Setting | 照明の明るさ設定 | 照明の明るさを % で示す | optional | optional | % | uint8 |  |  |  |  | FALSE | FALSE
0x02A1 | 0xC5 | 電気自動車充電器 | Rated charge capacity | 定格充電能力 | 電気自動車充電器における定格充電能力をWで示す | required | notApplicable | W | uint32 |  | specification | status | Migrated from ha-core's static ENTITY_CATEGORY_EPCS table. | FALSE | FALSE
0x02A1 | 0xC7 | 電気自動車充電器 | Vehicle connection and chargeable status | 車両接続・充電可否状態 | 電気自動車充電器における充電の可否を示す | required | notApplicable | [6 empty] | FALSE | FALSE
0x02A1 | 0xC8 | 電気自動車充電器 | Minimum/maximum charging electric energy | 最小最大充電電力値 | 電気自動車充電器への充電電力の最小値および最大値を、それぞれWで示す | optional | notApplicable | [6 empty] | FALSE | FALSE
0x02A1 | 0xCA | 電気自動車充電器 | Minimum/maximum charging electric current | 最小最大充電電流値 | 電気自動車充電器への充電電流の最小値および最大値を、それぞれ0.1Aで示す | optional | notApplicable | [6 empty] | FALSE | FALSE
0x02A1 | 0xCC | 電気自動車充電器 | Charger type | 充電器タイプ | 電気自動車充電器のタイプを示す | required | notApplicable |  |  |  |  | status | Migrated from ha-core's legacy EntityCategory table; reconfirmed by entity_category_review.xlsx. | FALSE | FALSE
0x02A1 | 0xCD | 電気自動車充電器 | Vehicle connection confirmation | 車両接続確認 | 電気自動車充電器と車両との接続状態を確認する | notApplicable | required | [6 empty] | FALSE | FALSE
0x02A1 | 0xCE | 電気自動車充電器 | Chargeable capacity of vehicle mounted battery | 車載電池の充電可能容量値 | 電気自動車充電器に接続された電気自動車の車載電池の充電可能容量をWhで示す | required | notApplicable | Wh | uint32 |  | specification |  |  | FALSE | FALSE
0x02A1 | 0xCF | 電気自動車充電器 | Remaining chargeable capacity of vehicle mounted battery | 車載電池の充電可能残容量値 | 電気自動車充電器に接続された電気自動車の車載電池の充電可能残容量をWhで示す | required | notApplicable | Wh | uint32 |  | specification |  |  | FALSE | FALSE
0x02A1 | 0xD0 | 電気自動車充電器 | Used capacity of vehicle mounted battery 1 | 車載電池の使用容量値1 | 電気自動車充電器に接続された電気自動車の車載電池の容量をWhで示す | required | notApplicable | Wh | uint32 |  | specification |  |  | FALSE | FALSE
0x02A1 | 0xD2 | 電気自動車充電器 | Rated voltage | 定格電圧 | 通常時の電気自動車充電器の定格電圧をVで示す | optional | notApplicable | V | uint16 |  | specification | status | Migrated from ha-core's static ENTITY_CATEGORY_EPCS table. | FALSE | FALSE
0x02A1 | 0xD3 | 電気自動車充電器 | Measured instantaneous charging electric energy | 瞬時充電電力計測値 | 瞬時充電電力をWで示す | optional | notApplicable | W | uint32 |  | instantaneous | instantaneous | Migrated from ha-core's legacy name-based fast-poll heuristic. | FALSE | FALSE
0x02A1 | 0xD8 | 電気自動車充電器 | Measured cumulative amount of charging electric energy | 積算充電電力量計測値 | 積算充電電力量を0.001kWhで示す | optional | notApplicable | kWh | uint32 |  |  |  |  | FALSE | FALSE
0x02A1 | 0xD9 | 電気自動車充電器 | Cumulative amount of charging electric energy reset setting | 積算充電電力量リセット設定 | 積算充電電力量をリセットする | notApplicable | optional |  |  |  | setting | setting | Migrated from ha-core's legacy EntityCategory table; reconfirmed by entity_category_review.xlsx. | FALSE | FALSE
0x02A1 | 0xDA | 電気自動車充電器 | Operation mode setting | 運転モード設定 | 充電/待機/停止/その他の運転モードを設定する | required | required | [6 empty] | FALSE | FALSE
0x02A1 | 0xE2 | 電気自動車充電器 | Remaining stored electricity of vehicle mounted battery 1 | 車載電池の電池残容量1 | 電気自動車充電器に接続された電気自動車の車載電池の残容量をWhで示す | required | notApplicable | Wh | uint32 |  |  |  |  | FALSE | FALSE
0x02A1 | 0xE4 | 電気自動車充電器 | Remaining stored electricity of vehicle mounted battery 3 | 車載電池の電池残容量3 | 電気自動車充電器に接続された電気自動車の車載電池残容量(％)を示す | required | notApplicable | % | uint8 |  |  |  |  | FALSE | FALSE
0x02A1 | 0xE6 | 電気自動車充電器 | Vehicle ID | 車両ID | 電気自動車充電器に接続された電気自動車の車両ID情報を示す | required | notApplicable | [6 empty] | FALSE | FALSE
0x02A1 | 0xE7 | 電気自動車充電器 | Charging amount setting | 充電量設定値 | 充電の電力量を Wh で指定する | optional | optional | Wh | uint32 |  |  | setting | Migrated from ha-core's legacy EntityCategory table; reconfirmed by entity_category_review.xlsx. | FALSE | FALSE
0x02A1 | 0xEB | 電気自動車充電器 | Charging electric energy setting | 充電電力設定値 | 充電の電力をWで指定する | optional | optional | W | uint32 |  |  | setting | Migrated from ha-core's legacy EntityCategory table; reconfirmed by entity_category_review.xlsx. | FALSE | FALSE
0x02A1 | 0xED | 電気自動車充電器 | Charging current setting | 充電電流設定値 | 充電の電流を0.1Aで指定する | optional | optional | A | uint16 |  |  | setting | Migrated from ha-core's legacy EntityCategory table; reconfirmed by entity_category_review.xlsx. | FALSE | FALSE
0x02A3 | 0xB0 | 照明システム | Light level setting | 照明の明るさ設定 | 照明の明るさを%で示す。0x00 を消灯とする。 | optional | optional | % | uint8 |  |  |  |  | FALSE | FALSE
0x02A3 | 0xC0 | 照明システム | Scene control setting | シーン制御設定 | シーン制御の番号を取得、設定する。 | required | required |  | uint8 |  |  |  |  | FALSE | FALSE
0x02A3 | 0xC1 | 照明システム | Number that can assign scene control setting | シーン制御設定可能数 | シーン制御を設定可能な最大数を示す | required | notApplicable |  | uint8 |  |  |  |  | FALSE | FALSE
0x02A4 | 0xB0 | 拡張照明システム | Light level setting | 照明の明るさ設定 | 照明の明るさを % で示す。0x00 を消灯とする。 | optional | optional | % | uint8 |  |  |  |  | FALSE | FALSE
0x02A4 | 0xC0 | 拡張照明システム | Scene control setting | シーン制御設定 | シーン制御の番号を取得、設定する。 | required | required |  | uint8 |  |  |  |  | FALSE | FALSE
0x02A4 | 0xC1 | 拡張照明システム | Number that can assign scene control setting. | シーン制御設定可能数 | シーン制御を設定可能な最大数を示す | required | notApplicable |  | uint8 |  |  |  |  | FALSE | FALSE
0x02A4 | 0xC2 | 拡張照明システム | Power consumption rate list | 電力消費率リスト | 全灯時を100%の消費電力とした時の各シーンにおける消費電力の比率（電力消費率）をシーン制御設定可能数個列挙する | required | notApplicable | [6 empty] | FALSE | FALSE
0x02A4 | 0xC3 | 拡張照明システム | Power consumption when fully lighted | 全灯時消費電力 | 該当するインスタンスの拡張照明システム内に接続する照明の全灯時の消費電力 (W) を示す | required | notApplicable | W | uint16 |  |  |  |  | FALSE | FALSE
0x02A4 | 0xC4 | 拡張照明システム | Possible power savings | 節電可能消費電力 | 現運転状況から節電可能な電力 (W) を示す | required | notApplicable | W | uint16 |  |  |  |  | FALSE | FALSE
0x02A4 | 0xC5 | 拡張照明システム | Power consumption limit setting | 消費電力制限設定 | 節電する電力 (W) を設定する/読み出す | required | required | W | uint16 |  | setting |  |  | FALSE | FALSE
0x02A4 | 0xC6 | 拡張照明システム | Automatic operation controlling setting | 自動動作制御設定 | 自動動作の制御のON、OFFを設定する/読み出す。（自動動作にはスケジュール制御、センサー制御等を含む） | optional | optional | [6 empty] | FALSE | FALSE
0x02A4 | 0xC7 | 拡張照明システム | Fading control change time setting | フェード制御変化時間設定 | フェード制御の変化時間を設定する/読み出す。フェード制御変化時間を秒で示す | optional | optional | second | uint16 |  |  |  |  | FALSE | FALSE
0x02A5 | 0xD0 | マルチ入力PCS | System interconnection status | 系統連系状態 | 系統連系状態のタイプを示す。 | required | notApplicable | [6 empty] | FALSE | FALSE
0x02A5 | 0xE0 | マルチ入力PCS | Measured cumulative amount of electric energy (normal direction) | 積算電力量計測値(正方向) | インバータ順変換時の積算電力量を0.001kWhで示す。 | required | notApplicable | kWh | uint32 |  |  |  |  | FALSE | FALSE
0x02A5 | 0xE3 | マルチ入力PCS | Measured cumulative amount of electric energy (reverse direction) | 積算電力量計測値(逆方向) | インバータ逆変換時の積算電力量を0.001kWhで示す。 | required | notApplicable | kWh | uint32 |  |  |  |  | FALSE | FALSE
0x02A5 | 0xE7 | マルチ入力PCS | Measured instantaneous electric power | 瞬時電力計測値 | 電力実効値の瞬時値を1W 単位で示す。 | required | notApplicable | W | int32 |  | instantaneous | instantaneous | Migrated from ha-core's legacy name-based fast-poll heuristic. | FALSE | FALSE
0x02A5 | 0xE8 | マルチ入力PCS | List of connected devices | 接続機器リスト | マルチ入力PCSに接続されている機器のリスト (EOJ) | required | notApplicable | [6 empty] | FALSE | FALSE
0x02A6 | 0xB0 | ハイブリッド給湯機 | Automatic water heating setting | 沸き上げ自動設定 | 自動沸き上げON/OFFを表す | optional | optional | [6 empty] | FALSE | FALSE
0x02A6 | 0xB2 | ハイブリッド給湯機 | Water heating status | 給湯沸き上げ中状態 | 給湯の沸き上げ中状態を示す | optional | notApplicable | [6 empty] | FALSE | FALSE
0x02A6 | 0xB3 | ハイブリッド給湯機 | Heater status | 暖房沸き上げ中状態 | 暖房の沸き上げ中状態を示す | optional | notApplicable | [6 empty] | FALSE | FALSE
0x02A6 | 0xB6 | ハイブリッド給湯機 | Hot water supply mode setting for auxiliary heat source machine | 補助熱源機給湯モード設定 | 給湯運転を補助熱源のみに設定する | optional | optional | [6 empty] | FALSE | FALSE
0x02A6 | 0xB7 | ハイブリッド給湯機 | Heater mode setting for auxiliary heat source machine. | 補助熱源機暖房モード設定 | 暖房運転を補助熱源のみに設定する | optional | optional | [6 empty] | FALSE | FALSE
0x02A6 | 0xB8 | ハイブリッド給湯機 | Linkage mode setting for solar power generation | 太陽光発電連携モード設定 | 太陽光発電連携時のモードを設定し、設定状態を取得する | required | required | [6 empty] | FALSE | FALSE
0x02A6 | 0xB9 | ハイブリッド給湯機 | Solar power generations utilization time | 太陽光発電利用時間 | 開始時刻:終了時刻HH:MM:HH:MM | optional | optional | [6 empty] | FALSE | FALSE
0x02A6 | 0xC3 | ハイブリッド給湯機 | Hot water supply status | 給湯中状態 | 給湯中状態を示す | optional | notApplicable | [6 empty] | FALSE | FALSE
0x02A6 | 0xE1 | ハイブリッド給湯機 | Measured amount of hot water remaining in tank | 残湯量計測値 | 残湯量計測値を㍑で示す | optional | notApplicable | L | uint16 |  |  |  |  | FALSE | FALSE
0x02A6 | 0xE2 | ハイブリッド給湯機 | Tank capacity | タンク容量値 | タンク容量値を㍑で示す | optional | notApplicable | L | uint16 |  | specification | status | Migrated from ha-core's legacy EntityCategory table; reconfirmed by entity_category_review.xlsx. | FALSE | FALSE
0x02A7 | 0xC0 | 周波数制御 | Control point | 制御ポイント | 周波数制御における電力の制御ポイントを示す | required | optional | [6 empty] | FALSE | FALSE
0x02A7 | 0xC1 | 周波数制御 | Frequency regulation parameter setting | 周波数制御パラメータ設定 | 周波数制御モードと無通信監視タイマを設定する | required | required | [6 empty] | FALSE | FALSE
0x02A7 | 0xC2 | 周波数制御 | EM target power value | EM電力目標値 | EM目標値制御における制御ポイントの基準電力を設定する | required | required | W | int32 |  |  |  |  | FALSE | FALSE
0x02A7 | 0xC3 | 周波数制御 | Command control parameter setting | 指令制御パラメータ設定 | 制御ポイントにおける指令制御用のパラメータを設定する | required_c | required_c | [6 empty] | FALSE | FALSE
0x02A7 | 0xC4 | 周波数制御 | Autonomous control parameter setting 1 | 自端制御パラメータ設定1 | 制御ポイントにおける自端制御のパラメータ1を設定する | required_c | required_c | [6 empty] | FALSE | FALSE
0x02A7 | 0xC5 | 周波数制御 | Autonomous control parameter setting 2 | 自端制御パラメータ設定2 | 制御ポイントにおける自端制御パラメータ2を設定する | optional | optional | [6 empty] | FALSE | FALSE
0x02A7 | 0xC6 | 周波数制御 | Autonomous control parameter setting 3 | 自端制御パラメータ設定3 | 制御ポイントにおける自端制御のパラメータ3を設定する | optional | optional | [6 empty] | FALSE | FALSE
0x02A7 | 0xC7 | 周波数制御 | Correction value for reference frequency | 基準周波数補正値 | 基準周波数補正値を設定する | optional | optional | mHz | int16 |  |  | setting | Migrated from ha-core's static ENTITY_CATEGORY_EPCS table. | FALSE | FALSE
0x02A7 | 0xC8 | 周波数制御 | Frequency regulation priority setting | 周波数制御優先設定 | 周波数制御優先のON／OFFを示す | required | optional | [6 empty] | FALSE | FALSE
0x02A7 | 0xC9 | 周波数制御 | Current hour, minute and second setting | 現在時分秒設定 | 現在時刻HH:MM:SS | required_c | optional | [6 empty] | FALSE | FALSE
0x02A7 | 0xCA | 周波数制御 | Time synchronization status | 時刻同期状態 | NTP サーバ等との時刻同期の状態を示す | required | notApplicable | [6 empty] | FALSE | FALSE
0x02A7 | 0xCB | 周波数制御 | Instantaneous power measurement value history Information | 瞬時電力計測値履歴蓄積情報 | 現在の履歴蓄積件数と履歴蓄積可能件数、蓄積履歴の最古日時、最新日時を示す | required_c | notApplicable | [6 empty] | FALSE | FALSE
0x02A7 | 0xCC | 周波数制御 | Instantaneous power measurement value history storage setting | 瞬時電力計測値履歴蓄積設定 | 瞬時電力計測値の履歴蓄積機能の有効／無効を設定し取得する | required_c | required_c |  |  |  |  | setting | Migrated from ha-core's legacy EntityCategory table; reconfirmed by entity_category_review.xlsx. | FALSE | FALSE
0x02A7 | 0xCD | 周波数制御 | Date and time when the history of measured instantaneous power measurements is to be acquired | 瞬時電力計測値履歴取得日時 | 瞬時電力計測値履歴を取得する日時をYYYYMMDDhhmm形式で示す | required_c | required_c | [6 empty] | FALSE | FALSE
0x02A7 | 0xCE | 周波数制御 | Historical data of instantaneous power measurement | 瞬時電力計測値履歴 | 計測年月日時分と計測年月日時分における0 秒から59 秒までの各秒の制御ポイントにおける瞬時電力計測値を時系列順に上位からプロパティ値として示す | required_c | notApplicable | [6 empty] | FALSE | FALSE
0x02A7 | 0xD0 | 周波数制御 | Transmittable/receivable cycle | 送受信可能周期 | 送受信可能周期(10msec)を示す | required | notApplicable | ms | uint16 |  |  |  |  | FALSE | FALSE
0x02A7 | 0xD1 | 周波数制御 | Device type | 機器種別 | 周波数制御対象の機器のクラスグループコード、クラスコードを示す | required | notApplicable | [6 empty] | FALSE | FALSE
0x02A7 | 0xD2 | 周波数制御 | Values of AC max power | 最大電力値 | 機器点における機器の最大入出力電力を示す | required | notApplicable | [6 empty] | FALSE | FALSE
0x02A7 | 0xD3 | 周波数制御 | Value of contract power | 契約電力値 | 電力会社との受電点契約電力値を示す | optional | notApplicable | W | uint32 |  |  | status | Migrated from ha-core's legacy EntityCategory table; reconfirmed by entity_category_review.xlsx. | FALSE | FALSE
0x02A7 | 0xD4 | 周波数制御 | Device control performance | 機器制御性能 | 機器点における機器の制御性能を示すパラメータを示す | required_c | notApplicable | [6 empty] | FALSE | FALSE
0x02A7 | 0xD5 | 周波数制御 | Information of frequency regulation | 周波数制御情報 | 周波数調整サービスに関する機能の有無と現在の周波数制御状態を示す | required | notApplicable | [6 empty] | FALSE | FALSE
0x02A7 | 0xD6 | 周波数制御 | Detailed information of whether the device can continue to control | 制御続行可否詳細情報 | 周波数制御続行可否の詳細情報を示す | required | notApplicable | [6 empty] | FALSE | FALSE
0x02A7 | 0xD7 | 周波数制御 | Information of EM | EM情報 | EM状態とピークカット閾値を示す | required | notApplicable | [6 empty] | FALSE | FALSE
0x02A7 | 0xD8 | 周波数制御 | Measured instantaneous values of PCS | PCS瞬時計測値 | PCSの瞬時計測値を示す | required_c | notApplicable |  |  |  |  | instantaneous | Migrated from ha-core's legacy name-based fast-poll heuristic. | FALSE | FALSE
0x02A7 | 0xD9 | 周波数制御 | Response information | 応動情報 | 制御ポイントの瞬時電力値、各制御電力値、及び電力指令指示Noを示す | required | notApplicable | [6 empty] | FALSE | FALSE
0x02A7 | 0xDA | 周波数制御 | Instantaneous input and output power capability value | 瞬時入出力可能電力値 | 機器の入出力可能電力値(機器点)を示す | required | notApplicable |  |  |  |  | instantaneous | Migrated from ha-core's legacy name-based fast-poll heuristic. | FALSE | FALSE
0x02A7 | 0xDB | 周波数制御 | Instantaneous chargeable and dischargeable power values | 瞬時充放電可能電力値 | 充放電可能電力値(DC値)を示す | optional | notApplicable |  |  |  |  | instantaneous | Migrated from ha-core's legacy name-based fast-poll heuristic. | FALSE | FALSE
0x02A7 | 0xDC | 周波数制御 | Battery status | 蓄電池状態 | 現時点での蓄電池の状態を示す | required | notApplicable | [6 empty] | FALSE | FALSE
0x02A7 | 0xDE | 周波数制御 | Cumulative electric energy measurement values | 積算電力量計測値 | 各種積算電力量計測値を示す | required | notApplicable | [6 empty] | FALSE | FALSE
0x02A7 | 0xDF | 周波数制御 | Cumulative electric energy measurement by frequency regulation | 周波数制御積算電力量計測値 | 制御ポイントにおける周波数制御に係る各種積算電力量計測値を示す | optional | notApplicable | [6 empty] | FALSE | FALSE
0x02A7 | 0xE0 | 周波数制御 | EM planned information | EM計画情報 | 制御ポイントにおけるEM計画のデータ数、開始日時を示す | optional | notApplicable | [6 empty] | FALSE | FALSE
0x02A7 | 0xE1 | 周波数制御 | EM planned value 1 | EM計画値1 | EMの計画電力値を示す | optional | notApplicable | [6 empty] | FALSE | FALSE
0x02A7 | 0xE2 | 周波数制御 | EM planned value 2 | EM計画値2 | EMの計画電力値を示す | optional | notApplicable | [6 empty] | FALSE | FALSE
0x02A7 | 0xE3 | 周波数制御 | Information of supply plan for regulation up | 上げ調整力供出計画情報 | 制御ポイントにおける上げ調整力供出計画のデータ数と開始日時を示す | optional | notApplicable | [6 empty] | FALSE | FALSE
0x02A7 | 0xE4 | 周波数制御 | Supply plan-1 for regulation up | 上げ調整力供出計画値1 | 制御ポイントにおける上げ調整力供出の計画電力値を示す | optional | notApplicable | [6 empty] | FALSE | FALSE
0x02A7 | 0xE5 | 周波数制御 | Supply plan-2 for regulation up | 上げ調整力供出計画値2 | 制御ポイントにおける上げ調整力供出の計画電力値を示す | optional | notApplicable | [6 empty] | FALSE | FALSE
0x02A7 | 0xE6 | 周波数制御 | Information of supply plan for regulation down | 下げ調整力供出計画情報 | 制御ポイントにおける下げ調整力供出計画のデータ数と開始日時を示す | optional | notApplicable | [6 empty] | FALSE | FALSE
0x02A7 | 0xE7 | 周波数制御 | Supply plan-1 for regulation down | 下げ調整力供出計画値1 | 制御ポイントにおける下げ調整力供出の計画電力値を示す | optional | notApplicable | [6 empty] | FALSE | FALSE
0x02A7 | 0xE8 | 周波数制御 | Supply plan-2 for regulation down | 下げ調整力供出計画値2 | 制御ポイントにおける下げ調整力供出の計画電力値を示す | optional | notApplicable | [6 empty] | FALSE | FALSE
0x03B7 | 0xA0 | 冷凍冷蔵庫 | Quick freeze function setting | 急速冷凍動作設定 | 急速冷凍の動作を設定し、設定状態を取得する | optional | optional | [6 empty] | FALSE | FALSE
0x03B7 | 0xA1 | 冷凍冷蔵庫 | Quick refrigeration function setting | 急速冷蔵動作設定 | 急速冷蔵の動作を設定し、設定状態を取得する | optional | optional | [6 empty] | FALSE | FALSE
0x03B7 | 0xA4 | 冷凍冷蔵庫 | Icemaker setting | 製氷許可設定 | 製氷機能の製氷許可を設定し、設定状態を取得する | optional | optional | [6 empty] | FALSE | FALSE
0x03B7 | 0xA5 | 冷凍冷蔵庫 | Icemaker operation status | 製氷動作状態 | 製氷機能の動作状態を取得する | optional | notApplicable | [6 empty] | FALSE | FALSE
0x03B7 | 0xA6 | 冷凍冷蔵庫 | Icemaker tank status | 製氷用給水タンク状態 | 製氷用給水タンクの水あり/タンクなしor水なしの状態を取得する | optional | notApplicable | [6 empty] | FALSE | FALSE
0x03B7 | 0xA8 | 冷凍冷蔵庫 | Refrigerator compartment humidification function setting | 冷蔵室加湿動作設定 | 冷蔵室加湿機能の動作を設定し、設定状態を取得する | optional | optional | [6 empty] | FALSE | FALSE
0x03B7 | 0xA9 | 冷凍冷蔵庫 | Vegetable compartment humidification function setting | 野菜室加湿動作設定 | 野菜室加湿機能の動作を設定し、設定状態を取得する | optional | optional | [6 empty] | FALSE | FALSE
0x03B7 | 0xAD | 冷凍冷蔵庫 | Deodorization function setting | 脱臭動作設定 | 脱臭機能の動作を設定し、設定状態を取得する | optional | optional | [6 empty] | FALSE | FALSE
0x03B7 | 0xB0 | 冷凍冷蔵庫 | Door open/close status | ドア開閉状態 | ドア開/閉状態 | required_o | notApplicable | [6 empty] | FALSE | FALSE
0x03B7 | 0xB1 | 冷凍冷蔵庫 | Door open warning | ドア開放警告状態 | ドア開放警告状態 | optional | notApplicable | [6 empty] | FALSE | FALSE
0x03B7 | 0xB2 | 冷凍冷蔵庫 | Refrigerator compartment door status | 冷蔵室ドア開閉状態 | 冷蔵室ドア開/閉状態を取得する | optional | notApplicable | [6 empty] | FALSE | FALSE
0x03B7 | 0xB3 | 冷凍冷蔵庫 | Freezer compartment door status | 冷凍室ドア開閉状態 | 冷凍室ドア開/閉状態を取得する | optional | notApplicable | [6 empty] | FALSE | FALSE
0x03B7 | 0xB4 | 冷凍冷蔵庫 | Ice compartment door status | 氷温室ドア開閉状態 | 氷温室ドア開/閉状態を取得する | optional | notApplicable | [6 empty] | FALSE | FALSE
0x03B7 | 0xB5 | 冷凍冷蔵庫 | Vegetable compartment door status | 野菜室ドア開閉状態 | 野菜室ドア開/閉状態を取得する | optional | notApplicable | [6 empty] | FALSE | FALSE
0x03B7 | 0xB6 | 冷凍冷蔵庫 | Multi-refrigerating mode compartment door status | 切換室ドア開閉状態 | 切換室ドア開/閉状態を取得する | optional | notApplicable | [6 empty] | FALSE | FALSE
0x03B7 | 0xD1 | 冷凍冷蔵庫 | Measured refrigerator compartment temperature | 冷蔵室温度計測値 | 冷蔵室温度計測値を取得する | optional | notApplicable | Celsius | int8 |  |  |  |  | FALSE | FALSE
0x03B7 | 0xD2 | 冷凍冷蔵庫 | Measured freezer compartment temperature | 冷凍室温度計測値 | 冷凍室温度計測値を取得する | optional | notApplicable | Celsius | int8 |  |  |  |  | FALSE | FALSE
0x03B7 | 0xD3 | 冷凍冷蔵庫 | Measured subzero-fresh compartment temperature | 氷温室温度計測値 | 氷温室温度計測値を取得する | optional | notApplicable | Celsius | int8 |  |  |  |  | FALSE | FALSE
0x03B7 | 0xD4 | 冷凍冷蔵庫 | Measured vegetable compartment temperature | 野菜室温度計測値 | 野菜室温度計測値を取得する | optional | notApplicable | Celsius | int8 |  |  |  |  | FALSE | FALSE
0x03B7 | 0xD5 | 冷凍冷蔵庫 | Measured multi-refrigerating mode compartment temperature | 切換室温度計測値 | 切換室温度計測値を取得する | optional | notApplicable | Celsius | int8 |  |  |  |  | FALSE | FALSE
0x03B7 | 0xD8 | 冷凍冷蔵庫 | Compressor rotation speed | 圧縮機回転数レベル | 圧縮機の回転数レベルを取得する | optional | notApplicable | [6 empty] | FALSE | FALSE
0x03B7 | 0xDA | 冷凍冷蔵庫 | Measured electric current consumption | 消費電流計測値 | 消費電流計測値を取得する | optional | notApplicable | A | uint16 |  |  |  |  | FALSE | FALSE
0x03B7 | 0xDC | 冷凍冷蔵庫 | Rated power consumption | 定格消費電力値 | 定格消費電力を取得する | optional | notApplicable | W | uint16 |  | specification | status | Migrated from ha-core's static ENTITY_CATEGORY_EPCS table. | FALSE | FALSE
0x03B7 | 0xE0 | 冷凍冷蔵庫 | Maximum allowable temperature setting level | 設定可能温度レベル最大値 | 冷蔵庫各室の設定可能温度レベル最大値を取得する | optional | notApplicable | [6 empty] | FALSE | FALSE
0x03B7 | 0xE2 | 冷凍冷蔵庫 | Refrigerator compartment temperature setting | 冷蔵室温度設定値 | 冷蔵室温度設定値を設定し、設定状態を取得する | optional | optional | Celsius | int8 |  |  |  |  | FALSE | FALSE
0x03B7 | 0xE3 | 冷凍冷蔵庫 | Freezer compartment temperature setting | 冷凍室温度設定値 | 冷凍室温度設定値を設定し、設定状態を取得する | optional | optional | Celsius | int8 |  |  |  |  | FALSE | FALSE
0x03B7 | 0xE4 | 冷凍冷蔵庫 | Ice compartment temperature setting | 氷温室温度設定値 | 氷温室温度設定値を設定し、設定状態を取得する | optional | optional | Celsius | int8 |  |  |  |  | FALSE | FALSE
0x03B7 | 0xE5 | 冷凍冷蔵庫 | Vegetable compartment temperature setting | 野菜室温度設定値 | 野菜室温度設定値を設定し、設定状態を取得する | optional | optional | Celsius | int8 |  |  |  |  | FALSE | FALSE
0x03B7 | 0xE6 | 冷凍冷蔵庫 | Multi-refrigerating mode compartment temperature setting | 切換室温度設定値 | 切換室温度設定値を設定し、設定状態を取得する | optional | optional | Celsius | int8 |  |  |  |  | FALSE | FALSE
0x03B7 | 0xE9 | 冷凍冷蔵庫 | Refrigerator compartment temperature level setting | 冷蔵室温度レベル設定 | 冷蔵室温度レベルを設定し、設定状態を取得する | optional | optional |  | uint8 |  |  |  |  | FALSE | FALSE
0x03B7 | 0xEA | 冷凍冷蔵庫 | Freezer compartment temperature level setting | 冷凍室温度レベル設定 | 冷凍室温度レベルを設定し、設定状態を取得する | optional | optional |  | uint8 |  |  |  |  | FALSE | FALSE
0x03B7 | 0xEB | 冷凍冷蔵庫 | Ice compartment temperature level setting | 氷温室温度レベル設定 | 氷温室温度レベルを設定し、設定状態を取得する | optional | optional |  | uint8 |  |  |  |  | FALSE | FALSE
0x03B7 | 0xEC | 冷凍冷蔵庫 | Vegetable compartment temperature level setting | 野菜室温度レベル設定 | 野菜室温度レベルを設定し、設定状態を取得する | optional | optional |  | uint8 |  |  |  |  | FALSE | FALSE
0x03B7 | 0xED | 冷凍冷蔵庫 | Multi-refrigerating mode compartment temperature level setting | 切換室温度レベル設定 | 切換室温度レベルを設定し、設定状態を取得する | optional | optional |  | uint8 |  |  |  |  | FALSE | FALSE
0x03B9 | 0x96 | クッキングヒータ | Relative time settings of off timers | 切タイマ相対時間設定値 | 左コンロ切タイマ時間：右コンロ切タイマ時間：奥コンロ切タイマ時間：ロースタ切タイマ時間 | optional | optional |  |  |  | setting |  |  | FALSE | FALSE
0x03B9 | 0xA1 | クッキングヒータ | Child lock setting | チャイルドロック設定 | チャイルドロックON/OFF設定 | optional | optional | [6 empty] | FALSE | FALSE
0x03B9 | 0xA2 | クッキングヒータ | Radiant heater lock setting | ラジエントヒータロック設定 | ラジエントヒータロックON/OFF | optional | optional | [6 empty] | FALSE | FALSE
0x03B9 | 0xB1 | クッキングヒータ | Heating status | 加熱状態 | 左コンロ加熱状態：右コンロ加熱状態：奥コンロ加熱状態：ロースタ加熱状態 | required | notApplicable | [6 empty] | FALSE | FALSE
0x03B9 | 0xB2 | クッキングヒータ | Heating setting | 加熱設定 | 左コンロ設定：右コンロ設定：奥コンロ設定：ロースタ設定 | optional | optional | [6 empty] | FALSE | FALSE
0x03B9 | 0xB3 | クッキングヒータ | All stop setting | 一括停止設定 | 左コンロ/右コンロ/奥コンロ/ロースタのすべての加熱停止を設定する | notApplicable | required_o | [6 empty] | FALSE | FALSE
0x03B9 | 0xE0 | クッキングヒータ | Heating modes of stoves | コンロ加熱モード設定 | 左コンロ加熱モード：右コンロ加熱モード：奥コンロ加熱モード | optional | optional | [6 empty] | FALSE | FALSE
0x03B9 | 0xE3 | クッキングヒータ | Heating temperature setting | 加熱温度設定値 | 左コンロ設定温度：右コンロ設定温度：奥コンロ設定温度 | optional | optional | [6 empty] | FALSE | FALSE
0x03B9 | 0xE7 | クッキングヒータ | Heating power setting | 加熱出力設定 | 左コンロ加熱出力：右コンロ加熱出力：奥コンロ加熱出力：ロースタ加熱出力 | optional | optional | [6 empty] | FALSE | FALSE
0x03BB | 0x90 | 炊飯器 | Rice cooking reservation setting | 炊飯予約設定 | 炊飯予約の有無を示す | optional | optional |  |  |  | setting | setting | Migrated from ha-core's static ENTITY_CATEGORY_EPCS table. | FALSE | FALSE
0x03BB | 0x91 | 炊飯器 | Rice cooking reservation time setting | 炊飯予約設定時刻設定値 | タイマ値HH:MM | optional | optional |  |  |  | setting |  |  | FALSE | FALSE
0x03BB | 0x92 | 炊飯器 | Rice cooking reservation relative time setting | 炊飯予約設定相対時間設定値 | タイマ値HH:MM | optional | optional |  |  |  | setting |  |  | FALSE | FALSE
0x03BB | 0xB0 | 炊飯器 | Cover closure status | 蓋開閉状態 | 蓋開/閉状態を示す | optional | notApplicable | [6 empty] | FALSE | FALSE
0x03BB | 0xB1 | 炊飯器 | Rice cooking status | 炊飯状態 | 炊飯状態を示す | required | notApplicable | [6 empty] | FALSE | FALSE
0x03BB | 0xB2 | 炊飯器 | Rice cooking control setting | 炊飯制御設定 | 炊飯制御設定を示す | required_o | required_o | [6 empty] | FALSE | FALSE
0x03BB | 0xE1 | 炊飯器 | Warmer setting | 保温設定 | 保温設定の有無を示す | optional | optional | [6 empty] | FALSE | FALSE
0x03BB | 0xE5 | 炊飯器 | Inner pot removal status | 内なべ取り外し状態 | 内なべ取り外しの有無を示す | optional | notApplicable | [6 empty] | FALSE | FALSE
0x03BB | 0xE6 | 炊飯器 | Cover removal status | 蓋取り外し状態 | 蓋取り外しの有無を示す | optional | notApplicable | [6 empty] | FALSE | FALSE
0x03CE | 0xB0 | 業務用ショーケース | Operation mode setting | 運転モード設定 | 冷却、非冷、霜取り、その他の運転モードを設定し、設定状態を取得する | required | required | [6 empty] | FALSE | FALSE
0x03CE | 0xBD | 業務用ショーケース | Used to acquire measurements of discharge temperature. | 吐出温度計測値 | 吐出温度の計測値を取得する | optional | notApplicable | Celsius | int8 |  |  |  |  | FALSE | FALSE
0x03CE | 0xCA | 業務用ショーケース | Group information | グループ情報 | ショーケースとショーケース向け室外機との紐づけをするための情報 | required | optional |  | uint8 |  |  |  |  | FALSE | FALSE
0x03CE | 0xD0 | 業務用ショーケース | This property indicates the type of the showcase. | ショーケースタイプ情報 | ショーケースの種別を示す | required | notApplicable |  |  |  |  | status | Migrated from ha-core's legacy EntityCategory table; reconfirmed by entity_category_review.xlsx. | FALSE | FALSE
0x03CE | 0xD1 | 業務用ショーケース | This property indicates the type of the showcase door. | ドアタイプ情報 | ショーケースのドアの種別を示す | required | notApplicable |  |  |  |  | status | Migrated from ha-core's legacy EntityCategory table; reconfirmed by entity_category_review.xlsx. | FALSE | FALSE
0x03CE | 0xD2 | 業務用ショーケース | This property indicates refrigerator type, such as built-in or separate. | 冷凍機内蔵型か冷凍機別置型かを示すショーケース構成情報 | 冷凍機内蔵型か、冷凍機別置型かを示す | required | notApplicable |  |  |  |  | status | Migrated from ha-core's legacy EntityCategory table; reconfirmed by entity_category_review.xlsx. | FALSE | FALSE
0x03CE | 0xD3 | 業務用ショーケース | This property indicates the shape of the showcase. | ショーケース形状情報 | ショーケースの形状を示す | required | notApplicable |  |  |  |  | status | Migrated from ha-core's legacy EntityCategory table; reconfirmed by entity_category_review.xlsx. | FALSE | FALSE
0x03CE | 0xD4 | 業務用ショーケース | This property indicates the purpose of the showcase, either refrigeration or freezing. | 冷蔵用途か冷凍用途かを示す庫内温度帯情報 | ショーケースが冷蔵用途、冷凍用途のいずれかを示す | required | notApplicable |  |  |  |  | status | Migrated from ha-core's legacy EntityCategory table; reconfirmed by entity_category_review.xlsx. | FALSE | FALSE
0x03CE | 0xE0 | 業務用ショーケース | Indicates on/off status of lighting installed inside the showcase. | 庫内照明動作状態 | ショーケース庫内に設置している照明のON/OFFの状態を示す | required | optional | [6 empty] | FALSE | FALSE
0x03CE | 0xE1 | 業務用ショーケース | Indicates ON/OFF status of lighting installed outside the showcase. | 庫外照明動作状態 | ショーケース庫外に設置している照明のON/OFFの状態を示す | optional | optional | [6 empty] | FALSE | FALSE
0x03CE | 0xE2 | 業務用ショーケース | Indicates on/off status of compressor when showcase and compressor are a single unit. | コンプレッサ動作状態 | ショーケースとコンプレッサが一体となっている場合、コンプレッサのON/OFFの状態を示す | optional | optional | [6 empty] | FALSE | FALSE
0x03CE | 0xE3 | 業務用ショーケース | Used to acquire internal temperature measurements inside the showcase. | 庫内温度計測値 | ショーケース内の庫内温度計測値を取得する | required | notApplicable | Celsius | int8 |  |  |  |  | FALSE | FALSE
0x03CE | 0xE4 | 業務用ショーケース | Indicates rated power consumption necessary when showcase is cooling. | 冷却時に要する定格消費電力 (冷凍能力値) | ショーケースが冷却時に要する定格の消費電力を示す | optional | notApplicable | W | uint16 |  | specification | status | Migrated from ha-core's static ENTITY_CATEGORY_EPCS table. | FALSE | FALSE
0x03CE | 0xE5 | 業務用ショーケース | Indicates rated power consumption when heater is operating during showcase defrosting. | 霜取りヒータ稼働時の定格消費電力 | ショーケースが霜取り時にヒータを稼働する場合の定格消費電力を示す | optional | notApplicable | W | uint16 |  | specification | status | Migrated from ha-core's static ENTITY_CATEGORY_EPCS table. | FALSE | FALSE
0x03CE | 0xE6 | 業務用ショーケース | Indicates rated power consumption when showcase is operating fan motor. | ファンモータ稼働時の定格消費電力 | ショーケースがファンモータを稼働する場合の定格消費電力を示す | optional | notApplicable | W | uint16 |  | specification | status | Migrated from ha-core's static ENTITY_CATEGORY_EPCS table. | FALSE | FALSE
0x03CE | 0xE7 | 業務用ショーケース | Indicates on/off status of showcases with heater for hot function. | ホット用ヒーター動作状態 (ヒーターモード) | ホット機能のあるショーケースのホット用ヒーターのON/OFFの状態を示す | required | notApplicable | [6 empty] | FALSE | FALSE
0x03CE | 0xEB | 業務用ショーケース | Indicates type of lighting installed inside the showcase. | 庫内照明タイプ | ショーケース庫内に設置している照明のタイプを示す | optional | notApplicable |  |  |  |  | status | Migrated from ha-core's legacy EntityCategory table; reconfirmed by entity_category_review.xlsx. | FALSE | FALSE
0x03CE | 0xEC | 業務用ショーケース | Indicates type of lighting installed outside the showcase. | 庫外照明タイプ | ショーケース庫外に設置している照明のタイプを示す | optional | notApplicable |  |  |  |  | status | Migrated from ha-core's legacy EntityCategory table; reconfirmed by entity_category_review.xlsx. | FALSE | FALSE
0x03CE | 0xED | 業務用ショーケース | Indicates lighting level in % installed inside of the showcase. | 庫内照明照度レベル設定 | ショーケース庫内に設置している照明の照度レベルを％で示す | optional | optional | % | uint8 |  |  |  |  | FALSE | FALSE
0x03CE | 0xEE | 業務用ショーケース | Indicates lighting level in % installed outside of the showcase. | 庫外照明照度レベル設定 | ショーケース庫外に設置している照明の照度レベルを％で示す | optional | optional | % | uint8 |  |  |  |  | FALSE | FALSE
0x03CE | 0xEF | 業務用ショーケース | Set temperature setting of inside the case and acquire the current setting. | 庫内温度設定値 | 庫内の温度設定値を設定し、設定状態を取得する | required | required | Celsius | int8 |  |  |  |  | FALSE | FALSE
0x03D3 | 0x90 | 洗濯乾燥機 | On timer reservation setting | ONタイマ予約設定 | ONタイマ予約を設定し、ONタイマ予約状態を取得する | optional | optional |  |  |  | setting | setting | Migrated from ha-core's static ENTITY_CATEGORY_EPCS table. | FALSE | FALSE
0x03D3 | 0x91 | 洗濯乾燥機 | On timer setting | ONタイマ時刻設定値 | ONタイマ時刻を設定し、設定状態を取得する | optional | optional |  |  |  | setting |  |  | FALSE | FALSE
0x03D3 | 0x92 | 洗濯乾燥機 | Relative time-based on timer setting | ONタイマ相対時間設定値 | ONタイマ相対時間を設定し、予約残時間を取得する | optional | optional |  |  |  | setting |  |  | FALSE | FALSE
0x03D3 | 0xB0 | 洗濯乾燥機 | Door/cover open/close status | 扉・蓋開閉状態 | 扉・蓋開/閉状態を取得する | optional | notApplicable | [6 empty] | FALSE | FALSE
0x03D3 | 0xB2 | 洗濯乾燥機 | Washer and dryer setting | 洗濯・乾燥設定 | 洗濯乾燥機の動作運転開始･停止を設定し、運転状態を取得する | optional | optional | [6 empty] | FALSE | FALSE
0x03D3 | 0xD0 | 洗濯乾燥機 | Washer and dryer cycle setting 1 | 洗濯乾燥コース設定1 | 洗濯乾燥/洗濯/乾燥のコースを設定し、設定状態を取得する。各コース設定に、以下の範囲の領域を割り当てる洗濯乾燥コース：0x21 to 0x3F洗濯乾燥コースメーカオリジナルコード 0x40 to 0x4F洗濯コース：0x61 to 0x7F洗濯コースメーカオリジナルコード 0x80 to 0x8F乾燥コース：0xA1 to 0xBF乾燥コースメーカオリジナルコード 0xC0 to 0xCF | optional | optional | [6 empty] | FALSE | FALSE
0x03D3 | 0xD1 | 洗濯乾燥機 | Washer and dryer cycle setting 2 | 洗濯乾燥コース設定2 | 洗濯乾燥コースを設定し、設定状態を取得する。なお、乾燥方法の指定は、乾燥方法設定(EPC=0xD2)を使用するメーカオリジナルコード=0xE0 to 0xEF | optional | optional | [6 empty] | FALSE | FALSE
0x03D3 | 0xD2 | 洗濯乾燥機 | Drying cycle setting | 乾燥方法設定 | 乾燥方法を設定し、設定状態を取得する。なお、洗濯乾燥コースの指定は、洗濯乾燥コース設定2(EPC=0xD1)を使用するメーカオリジナルコード=0xE0 to 0xEF | optional | optional | [6 empty] | FALSE | FALSE
0x03D3 | 0xD3 | 洗濯乾燥機 | Washer and dryer cycle option list 1 | 設定可能コース情報1 | 洗濯乾燥コース設定1で、設定可能なコースをビットマップで取得する | optional | notApplicable | [6 empty] | FALSE | FALSE
0x03D3 | 0xD4 | 洗濯乾燥機 | Washer and dryer cycle option list 2 | 設定可能コース情報2 | 洗濯乾燥コース設定2で、設定可能なコースをビットマップで取得する | optional | notApplicable | [6 empty] | FALSE | FALSE
0x03D3 | 0xD5 | 洗濯乾燥機 | Washer and dryer cycle option list 3 | 設定可能コース情報3 | 乾燥方法設定で、設定可能なコースをビットマップで取得する | optional | notApplicable | [6 empty] | FALSE | FALSE
0x03D3 | 0xD6 | 洗濯乾燥機 | Water flow rate setting | 水流設定 | 水流を段階で設定し、設定状態を取得する | optional | optional | [6 empty] | FALSE | FALSE
0x03D3 | 0xD7 | 洗濯乾燥機 | Rotation speed for spin drying setting | 脱水回転数設定値 | 脱水回転数をr/min単位で設定し、設定状態を取得する | optional | optional | r/min | uint16 |  |  |  |  | FALSE | FALSE
0x03D3 | 0xD8 | 洗濯乾燥機 | Degree of drying setting | 乾燥度設定 | 乾燥度を16段階で設定し、設定状態を取得する | optional | optional | [6 empty] | FALSE | FALSE
0x03D3 | 0xDB | 洗濯乾燥機 | Remaining washing time | 洗濯残り時間 | 洗濯残り時間をHH:MMで取得する | optional | notApplicable | [6 empty] | FALSE | FALSE
0x03D3 | 0xDC | 洗濯乾燥機 | Remaining drying time | 乾燥残り時間 | 乾燥残り時間をHH:MMで取得する | optional | notApplicable | [6 empty] | FALSE | FALSE
0x03D3 | 0xDF | 洗濯乾燥機 | Elapsed time on the ON timer | ONタイマ経過時間 | ONタイマ予約の経過時間を取得する | optional | notApplicable | [6 empty] | FALSE | FALSE
0x03D3 | 0xE1 | 洗濯乾燥機 | Presoaking time setting | つけおき行程時間設定値 | つけおき行程時間を設定し、設定状態を取得する | optional | optional | [6 empty] | FALSE | FALSE
0x03D3 | 0xE2 | 洗濯乾燥機 | Current stage of washer and dryer cycle | 洗濯乾燥遷移状態 | 洗濯乾燥遷移状態を取得する | optional | notApplicable | [6 empty] | FALSE | FALSE
0x03D3 | 0xE3 | 洗濯乾燥機 | Water volume setting 1 | 水量設定1 | 水量を㍑単位で設定し、設定状態を取得する | optional | optional | L | uint8 |  | setting |  |  | FALSE | FALSE
0x03D3 | 0xE4 | 洗濯乾燥機 | Water volume setting 2 | 水量設定2 | 水量を段階で設定し、設定状態を取得する | optional | optional |  |  |  | setting |  |  | FALSE | FALSE
0x03D3 | 0xE5 | 洗濯乾燥機 | Washing time setting | 洗い時間設定値 | 洗い時間を設定し、設定状態を取得する | optional | optional | [6 empty] | FALSE | FALSE
0x03D3 | 0xE6 | 洗濯乾燥機 | Number of times of rinsing setting | すすぎ回数設定値 | すすぎ回数を設定し、設定状態を取得する | optional | optional |  | uint8 |  |  |  |  | FALSE | FALSE
0x03D3 | 0xE7 | 洗濯乾燥機 | Rinsing process setting | すすぎモード設定 | すすぎモードをビットマップで設定し、設定状態を取得する。ビットとすすぎ回数の関係を以下に示す0,1,2,3ビット：第1すすぎ4,5,6,7ビット：第2すすぎ8,9,10,11ビット：第3すすぎ12,13,14,15ビット：第4すすぎ16,17,18,19ビット：第5すすぎ20,21,22,23ビット：第6すすぎ24,25,26,27ビット：第7すすぎ28,29,30,31ビット：第8すすぎ | optional | optional | [6 empty] | FALSE | FALSE
0x03D3 | 0xE8 | 洗濯乾燥機 | Spin drying time setting | 脱水時間設定値 | 脱水時間を分単位で設定し、設定状態を取得する | optional | optional | minutes | uint8 |  |  |  |  | FALSE | FALSE
0x03D3 | 0xE9 | 洗濯乾燥機 | Drying time setting | 乾燥時間設定値 | 乾燥時間を設定し、設定状態を取得する | optional | optional | [6 empty] | FALSE | FALSE
0x03D3 | 0xEA | 洗濯乾燥機 | Warm water setting | 洗い温水設定値 | 洗い時の水温を℃単位で設定し、設定状態を取得する | optional | optional | Celsius | uint8 |  |  |  |  | FALSE | FALSE
0x03D3 | 0xEB | 洗濯乾燥機 | Bathtub water recycle setting | 風呂水設定 | 風呂水給水を行うタイミングを設定し、設定状態を取得する | optional | optional | [6 empty] | FALSE | FALSE
0x03D3 | 0xEC | 洗濯乾燥機 | Wrinkling minimization setting | ソフトキープ設定 | ソフトキープを行うか否かを設定し、設定状態を取得する | optional | optional | [6 empty] | FALSE | FALSE
0x03D3 | 0xED | 洗濯乾燥機 | Time remaining to complete washer and dryer cycle | 洗濯乾燥残り時間 | 洗濯乾燥残り時間をHH:MMで取得する | optional | notApplicable | [6 empty] | FALSE | FALSE
0x03D3 | 0xEE | 洗濯乾燥機 | Door/cover lock setting | 運転中扉・蓋ロック設定 | 運転中の扉・蓋のロック、アンロックを設定し、設定状態を取得する | optional | optional | [6 empty] | FALSE | FALSE
0x03D3 | 0xEF | 洗濯乾燥機 | Washer and dryer cycle | 洗濯乾燥行程情報 | 現在設定されている行程を取得する | optional | notApplicable | [6 empty] | FALSE | FALSE
0x03D4 | 0xAA | 業務用ショーケース向け室外機 | Indicates that the showcase freezer is in an exceptional status. | 特殊状態 | ショーケース冷凍機が特殊状態にあることを示す | optional | notApplicable |  |  |  | status |  |  | FALSE | FALSE
0x03D4 | 0xB0 | 業務用ショーケース向け室外機 | Operation mode setting | 運転モード設定 | 冷却、非冷、その他の運転モードを設定し、設定状態を取得する | required | required | [6 empty] | FALSE | FALSE
0x03D4 | 0xBE | 業務用ショーケース向け室外機 | Used to acquire measurements of outdoor air temperature. | 外気温度計測値 | 外気温度の計測値を取得する | optional | notApplicable | Celsius | int8 |  |  |  |  | FALSE | FALSE
0x03D4 | 0xCA | 業務用ショーケース向け室外機 | Group information | グループ情報 | ショーケースとショーケース向け室外機との紐づけをするための情報 | required | optional |  | uint8 |  |  |  |  | FALSE | FALSE
0x03D4 | 0xE2 | 業務用ショーケース向け室外機 | Indicates compressor ON/OFF status. | コンプレッサ動作状態 | コンプレッサのON/OFFの状態を示す | optional | optional | [6 empty] | FALSE | FALSE
0x05FD | 0xE0 | スイッチ (JEM-A/HA端子対応) | Connected device | 接続機器 | 接続先の機器名 | optional | optional | [6 empty] | FALSE | FALSE
0x05FF | 0xC0 | コントローラ | Controller ID | コントローラID | コントローラのIDを示す | optional | notApplicable | [6 empty] | FALSE | FALSE
0x05FF | 0xC1 | コントローラ | Number of devices controlled | 管理台数 | 該当するコントローラIDのコントローラが管理する機器の台数 | optional | notApplicable |  | uint16 |  |  |  |  | FALSE | FALSE
0x05FF | 0xC2 | コントローラ | Index | インデックス | 機器リストのインデックスを示す | optional | optional |  | uint16 |  |  |  |  | FALSE | FALSE
0x05FF | 0xC3 | コントローラ | Device ID | 機器ID | 機器のIDを示す | optional | notApplicable | [6 empty] | FALSE | FALSE
0x05FF | 0xC4 | コントローラ | Device type | 機種 | 機器IDが示す機器の機種を示す | optional | notApplicable | [6 empty] | FALSE | FALSE
0x05FF | 0xC5 | コントローラ | Name | 名称 | 機器IDが示す機器の名称を示す | optional | notApplicable | [6 empty] | FALSE | FALSE
0x05FF | 0xC6 | コントローラ | Connection status | 接続状態 | 機器IDが示す機器の状態を示す | optional | notApplicable | [6 empty] | FALSE | FALSE
0x05FF | 0xC7 | コントローラ | Business code of the device to be controlled | 管理対象機器事業者コード | 3バイトで指定 | optional | notApplicable | [6 empty] | FALSE | FALSE
0x05FF | 0xC8 | コントローラ | Product code of the device to be controlled | 管理対象機器商品コード | ASCIIコードで指定 | optional | notApplicable | [6 empty] | FALSE | FALSE
0x05FF | 0xC9 | コントローラ | Manufacture date of the device to be controlled | 管理対象機器製造年月日 | 4バイトで指定 | optional | notApplicable | [6 empty] | FALSE | FALSE
0x05FF | 0xCA | コントローラ | Registered information renewal date of the device to be controlled | 管理対象機器登録情報更新年月日 | 4バイトで指定 | optional | notApplicable | [6 empty] | FALSE | FALSE
0x05FF | 0xCB | コントローラ | Registered information renewal version information of the device to be controlled | 管理対象機器登録情報更新バージョン情報 | 管理する機器が追加、削除されるたびに、更新するバージョン情報 | optional | notApplicable |  | uint16 |  |  |  |  | FALSE | FALSE
0x05FF | 0xCC | コントローラ | Place to install device to be controlled | 管理対象機器設置場所 | 機器IDが示す機器の設置場所を示す | optional | notApplicable | [6 empty] | FALSE | FALSE
0x05FF | 0xCD | コントローラ | Fault status of device to be controlled | 管理対象機器異常発生状態 | 機器IDが示す機器の異常発生状態を示す | optional | notApplicable |  |  |  | status | status | Migrated from ha-core's static ENTITY_CATEGORY_EPCS table. | FALSE | FALSE
0x05FF | 0xCE | コントローラ | Set property map for device to be controlled | 管理対象機器Setプロパティマップ | 機器IDが示す機器のSetプロパティマップを示す | optional | notApplicable | [6 empty] | FALSE | FALSE
0x05FF | 0xCF | コントローラ | Get property map for device to be controlled | 管理対象機器Getプロパティマップ | 機器IDが示す機器のGetプロパティマップを示す | optional | notApplicable | [6 empty] | FALSE | FALSE
0x05FF | 0xE0 | コントローラ | Address of installation location | 設置住所 | コントローラが設置されている場所の住所を示す | optional | notApplicable | [6 empty] | FALSE | FALSE
0x0602 | 0xB0 | テレビ | Display control setting | 表示制御設定 | 文字表示・非表示を設定し、設定状態を取得する | optional | optional | [6 empty] | FALSE | FALSE
0x0602 | 0xB1 | テレビ | Character string setting acceptance status | 文字列設定受付可能状態 | 伝達文字列を受付けられる状態にあるか否かを示す | required_o | notApplicable | [6 empty] | FALSE | FALSE
0x0602 | 0xB2 | テレビ | Supported character codes | 表示可能文字コード | 表示可能文字コードをビットマップで示す | required_o | notApplicable | [6 empty] | FALSE | FALSE
0x0602 | 0xB3 | テレビ | Character string to present to the user | 伝達文字列設定 | ユーザに伝達するべき文字列、その伝達文字列長及び使用文字コードを設定し、設定保持値を取得する。伝達文字バイト列データ長を最上位バイトに、次バイトに使用文字コード、次バイトは0x00(for future reserved),次に伝達文字列先頭バイト、伝達文字列末尾バイトを最下位バイトに設定する | optional | required | [6 empty] | FALSE | FALSE
0x0602 | 0xB4 | テレビ | Length of character string accepted | 受付け伝達文字列長 | 設定された伝達文字列で最新の保持文字列の総バイト数を示す | required_o | notApplicable | [6 empty] | FALSE | FALSE

## Instructions
item | description
purpose | Curate PropertyRole per (class_code, epc) for pyhems.
role values | primary (default) / instantaneous (fast-poll candidate) / setting / status / specification. Pick from the dropdown.
status column | Formula, not editable. NEW: newly introduced by the latest MRA sync, role still blank. PENDING: role still blank (not new). CHANGED: role is set but MRA data changed since — re-check. OK: role is set and MRA data unchanged. Filling in role flips NEW/PENDING to OK immediately, no re-run needed.
candidate_role column | Rule-based suggestion only; sync_property_roles.py never writes this into 'role'. Confirm or override manually.
role column | Human decision. Blank defaults to PRIMARY at generation time; generate_definitions.py never fails on a blank role.
comment column | Free text: rationale, open questions, etc.